## Rekapitulace stavby
Rozdělení podkrovního mezonetu na 6 bytů, bytový dům, Praha
REKAPITULACE STAVBY
Stavba: | Rozdělení podkrovního mezonetu na 6 bytů, bytový dům, Praha
Místo: | Praha
Zadavatel: | Anonymizováno
Datum: | 08/2026
Kód | Objekt - popis | Cena bez DPH | DPH | Cena s DPH
SO 01 | Rozdělení podkrovního mezonetu na 6 bytových jednotek, 7. a 8.NP | 7629722.28 | 915566.67 | 8545288.95
ROZPOR_STRECHA | Rozsah zásahu do šikmé střechy | 0 | 0 | 0
| CELKEM ZA STAVBU | 7629722.28 | 915566.67 | 8545288.95
Poznámky k rozpočtu:
• DPH 12 % - snížená sazba u staveb pro bydlení (§48 a §49 ZDPH).
• Rozpočet slouží jako podklad pro cenovou nabídku, konečnou kontrolu a schválení provádí objednatel.
• Množství vychází z podkladů předaných objednatelem. Při změně nebo upřesnění dokumentace je nutné rozpočet aktualizovat.
• ROZPOR_STRECHA: Vědomá odchylka od skladby ST1, kterou určil objednatel. Druhá varianta je spočítaná a je o 444 224 Kč bez DPH dražší.
• Výkaz výměr byl odměřen z výkresů ZSPD III/2026 (půdorysy 7. a 8.NP, řezy) a doplněn o technické řešení z dokumentace pro provedení stavby XI/2025 a z profesních technických zpráv.
• Pod každou položkou je uvedený rozpis výpočtu výměry, aby šlo číslo zkontrolovat proti výkresu.
• Ceny jsou v cenové soustavě CS ÚRS 2026/02. Kde cenová soustava položku nemá (atypická zámečnina, světlík, atypické dveře, komponenty větracího systému), je cena doložená konkrétní nabídkou, ceníkem výrobce nebo oceněným rozpočtem a je u položky uvedená jako mimo cenovou soustavu.
• Co v rozpočtu není: kuchyňské linky a vybavení bytů, hydrantový systém a požární vodovod (na pokyn objednatele), svítidla (dodá je budoucí uživatel), nová ochrana před bleskem pro celý dům (samostatná část dokumentace z 02/2026, na vyžádání doceníme), zastřešení cípů terasy polykarbonátem a demontáž stávajících sádrokartonových konstrukcí v 7.NP (obojí dokumentace nijak neurčuje), bezpečnostní jistící systém na střeše (technická zpráva ho žádá jednou větou bez typu, počtu i trasy), vnější lešení pro klempířské práce na okapové hraně (dokumentace neurčuje způsob přístupu), vyrovnání podkladu podlah (dokumentace ho nepředepisuje; kdyby se po odkrytí staré mazaniny ukázalo, že rovinný není, stěrka stojí 470 Kč/m2, tedy asi 185 tis. Kč) a vedlejší rozpočtové náklady typu zařízení staveniště, zábor komunikace a opatření v památkové zóně (cenová soustava pro ně sazbu nemá). Ztížené podmínky práce v 7. a 8.NP jsou promítnuté ve výškových třídách přesunu hmot a vnitrostaveništní dopravy, které stojí zhruba dvojnásobek tříd pro nízké budovy.
• ROZPOR_STRECHA: Šikmá střecha se podle rozhodnutí objednatele zvenku nerozebírá. Kdyby se místo toho provedla skladba ST1 v celém rozsahu, tedy nové bednění, pojistná fólie, kontralatě a latě pod stávající krytinou na ploše 300,66 m2, byl by rozpočet o 444 224 Kč bez DPH vyšší.
S čím počítáme (předpoklady, které si můžete upravit jedním číslem):
• P-1: Výška keramického obkladu v koupelnách a na WC 2,00 m. Technická zpráva říká „do výšky dle výkresů", ale žádný výkres výšku neuvádí.
• P-2: Obě nová vnitřní schodiště mají 18 stupňů á 172,8 mm. Půdorys tiskne 16 x 172/230, což při konstrukční výšce 3 110 mm nevychází.
• P-3: Rozteč profilů imitace stojaté drážky na ploché střeše 400 mm.
• P-4: Vnitřní i venkovní rolety jsou oceněné jako doložené výrobky odpovídající velikostní třídy. Výpis prvků u nich uvádí „dle výběru investora".
• P-5: Počty elektroinstalačních přístrojů vycházejí ze sazby na typ místnosti odečtené z výkresu silnoproudu a použité na místnosti platné dispozice se šesti byty: 156 zásuvkových vývodů, 65 spínačů, 85 světelných vývodů.
• P-6: Délka kabelových tras a slaboproudých trubek je odvozená z počtu okruhů, protože výkres silnoproudu trasy nerozlišuje tloušťkou čáry a odměřit je nelze.
• P-7: Ekvitermní regulátor kotle je oceněný jako programovatelný prostorový regulátor s komunikací OpenTherm. Projekt jmenuje THERMOLINK P/2, který cenová soustava nenese.
• P-8: Doprava materiálu do 7. a 8.NP se počítá stávajícím nebo stavebním výtahem. Ruční doprava po schodech by přesun hmot zvýšila asi o 25 000 Kč.
• P-9: Dozdívky a stěny smíšených tlouštěk jsou oceněné přes objem zdiva jednou třídou tl. 150 mm. Rozdíl proti třídě tl. 100 mm je do 5 000 Kč.
• P-10: Lešení u zateplení dvorní fasády 8.NP se počítá na 30 dní použití.
• P-11: Zasklení výtahové šachty se počítá po výšku bourané příčky 2,90 m. Pokud nepůjde nad podhled, plocha klesne a cena o 5 371 Kč.
• P-12: Vnitřní zateplení uliční nadezdívky a štítových stěn je oceněné jako předsazená sádrokartonová stěna s izolací tl. 112,5 mm na 75,16 m2. Projekt a požárně bezpečnostní řešení žádají minerální vlnu 140 až 240 mm; silnější skladbu cenová soustava nenese.
• P-13: Zárubně stávajících bouraných dveří jsou oceněné jako dřevěné obložkové. Výkres jejich typ neuvádí; kdyby byly ocelové, změní se cena o 5 219 Kč.
• P-14: Délka odtahového potrubí vzduchotechniky se počítá 4 m na bytovou jednotku. Výkres větrání trasu do komínového průduchu nekótuje.
• P-15: Počet demontovaných otopných těles 15 ks, rozvodnic 3 ks a kabelových vývodů 60 ks je odečtený z tabulek místností stávajícího stavu. Výkres stávající elektroinstalace ani vytápění v podkladech není; po jeho doplnění počty upřesníme.

## Soupis 1
Rozdělení podkrovního mezonetu na 6 bytů, bytový dům, Praha
SOUPIS PRACÍ A DODÁVEK
SO 01 - Rozdělení podkrovního mezonetu na 6 bytových jednotek, 7. a 8.NP
Ceny jsou uvedeny bez DPH.
PČ | Kód | Popis položky | MJ | Mn. | J.cena | Celkem | Cenová soustava | Pozn.
Bourání
1.0 | 965081213 | Bourání podlah z dlaždic keramických nebo xylolitových tl do 10 mm plochy přes 1 m2 | m2 | 99.5 | 99.1 | 9860.45 | CS ÚRS 2026 02
Výkaz výměr: V-126 keramická dlažba: 7.NP 93,90 + 8.NP 5,60 = 99,50
2.0 | 962086110 | Bourání pórobetonových příček nebo přizdívek tl do 100 mm | m2 | 61.19 | 148 | 9056.12 | CS ÚRS 2026 02
Výkaz výměr: V-040 pórobeton tl.100: 21,10 * 2,90 = 61,19
3.0 | 962086111 | Bourání pórobetonových příček nebo přizdívek tl přes 100 do 150 mm | m2 | 25.32 | 177 | 4481.64 | CS ÚRS 2026 02
Výkaz výměr: V-041 pórobeton tl.150: 8,73 * 2,90 = 25,32
4.0 | 962032182 | Bourání zdiva z pórobetonových tvárnic nebo bloků přes 1 m3, 7.NP | m3 | 0.87 | 829 | 721.23 | CS ÚRS 2026 02
Výkaz výměr: V-042 pórobeton tl.200 7.NP: 1,50 * 2,90 * 0,20 = 0,870
5.0 | 962032182 | Bourání zdiva z pórobetonových tvárnic nebo bloků přes 1 m3, 8.NP | m3 | 1.008 | 829 | 835.63 | CS ÚRS 2026 02
Výkaz výměr: V-043 pórobeton tl.200 8.NP: 1,80 * 2,80 * 0,20 = 1,008
6.0 | 763111811 | Demontáž SDK příčky s jednoduchou ocelovou nosnou konstrukcí opláštění jednoduché | m2 | 56.91 | 271 | 15422.61 | CS ÚRS 2026 02
Výkaz výměr: V-044 SDK tl.100: 7,90*2,80 + 8,90*2,80 + 2,70*2,80 + 1,10*2,10 = 56,91
7.0 | 763111812 | Demontáž SDK příčky s jednoduchou ocelovou nosnou konstrukcí opláštění dvojité | m2 | 26.04 | 351 | 9140.04 | CS ÚRS 2026 02
Výkaz výměr: V-045 SDK tl.150: 9,30 * 2,80 = 26,04
8.0 | 971033651 | Vybourání otvorů ve zdivu cihelném pl do 4 m2 na MVC nebo MV tl do 600 mm, 7.NP | m3 | 9.97 | 1790 | 17846.3 | CS ÚRS 2026 02
Výkaz výměr: V-046 22,15 m2 x tl. 0,45 m = 9,97 m3
9.0 | 971033651 | Vybourání otvorů ve zdivu cihelném pl do 4 m2 na MVC nebo MV tl do 600 mm, 8.NP | m3 | 1.8 | 1790 | 3222 | CS ÚRS 2026 02
Výkaz výměr: V-047 3,99 m2 x tl. 0,45 m = 1,80 m3
10.0 | 963012520 | Bourání stropů z ŽB desek š přes 300 mm tl přes 140 mm | m3 | 2.68 | 3770 | 10103.6 | CS ÚRS 2026 02
Výkaz výměr: V-048 13,41 m2 x tl. ZB desky 0,20 m = 2,68 m3
11.0 | 973031344 | Vysekání kapes ve zdivu cihelném na MV nebo MVC pl do 0,25 m2 hl do 150 mm, vodoměrná nika 500x350 | ks | 1 | 398 | 398 | CS ÚRS 2026 02
Výkaz výměr: V-050 vodoměrná nika: 1 = 1
12.0 | 468101323 | Vysekání rýh pro montáž trubek a kabelů v betonových podlahách a mazaninách hl přes 5 do 7 cm a š přes 10 do 15 cm, drážky pro kanalizaci | m | 3.19 | 393 | 1253.67 | CS ÚRS 2026 02 | Použita nejvyšší velikostní třída, kterou ceník pro rýhy v podlaze má.
Výkaz výměr: V-052 drážky: 2,25 + 0,94 = 3,19
13.0 | 712363823 | Odstranění povlakové krytiny mechanicky kotvené do betonu, budova výšky přes 18 m | m2 | 93.17 | 96.9 | 9028.17 | CS ÚRS 2026 02
Výkaz výměr: V-104 plocha strecha a terasy: 71,17 + 22,00 = 93,17
14.0 | 713151813 | Odstranění tepelné izolace mezi krokvemi, jen v ploše ploché střechy ST2 | m2 | 71.17 | 47.9 | 3409.04 | CS ÚRS 2026 02
Výkaz výměr: V-104 plochá střecha ST2: 285,17 - 192,00 - 22,00 = 71,17
15.0 | 973031344 | Vysekání kapes ve zdivu cihelném na MV nebo MVC pl do 0,25 m2 hl do 150 mm pro uložení ocelových nosníků | ks | 100 | 398 | 39800 | CS ÚRS 2026 02
Výkaz výměr: V-129: 50 nosníků x 2 zhlaví = 100 kapes
16.0 | 766673812 | Demontáž střešního okna vlnitá krytina přes 45° | kus | 19 | 388 | 7372 | CS ÚRS 2026 02
Výkaz výměr: V-072 opraveno: na půdorysu střechy je 17 stávajících střešních oken kreslených černě, která se vyměňují v původním otvoru, a 2 šrafovaná rušená; celkem 19 ks stávajících. Kontrola: 17 vyměněných + 3 nová 0.03 = 20 ks O.03 podle výpisu prvků, plus 1 ks nové O.04.
17.0 | 968062455 | Vybourání dřevěných dveřních zárubní pl do 2 m2 vč. křídel | m2 | 32.42 | 305 | 9888.1 | CS ÚRS 2026 02
Výkaz výměr: V-123 stávající vnitřní dveře: 7.NP 21,19 + 8.NP 11,23 = 32,42
18.0 | 963042819 | Bourání schodišťových stupňů betonových zhotovených na místě, dvě zrušená vnitřní schodiště | m | 46.8 | 317 | 14835.6 | CS ÚRS 2026 02
Výkaz výměr: V-124 2 schodiste x 18 stupnu x prum. delka stupne 1,30 m = 46,80 m
19.0 | 766812840 | Demontáž kuchyňských linek dřevěných nebo kovových dl přes 1,8 do 2,1 m | ks | 2 | 509 | 1018 | CS ÚRS 2026 02
Výkaz výměr: V-125 kuchynska linka m. c. 702, delka pres 4 m rozdelena na 2 useky tridy 2,1 m
20.0 | 775641811 | Demontáž obkladů z laminátových, dýhovaných nebo vícevrstvých dřevěných dílců ze stěny do suti, kabina sauny | m2 | 19.55 | 171 | 3343.05 | CS ÚRS 2026 02
Výkaz výměr: V-125 sauna m. c. 705: obvod 8,29 m x v. 1,90 = 15,75 + strop 3,80 = 19,55
21.0 | 962032231 | Bourání zdiva z cihel pálených nebo vápenopískových na MV nebo MVC přes 1 m3, ochlazovací bazének | m3 | 1.26 | 1090 | 1373.4 | CS ÚRS 2026 02
Výkaz výměr: V-125 bazenek m. c. 706: 2,10 m2 pudorysne, obvodove steny a dno tl. 0,30 m = 1,26 m3
22.0 | 962032631 | Bourání zdiva komínového z cihel pálených, šamotových nebo vápenopískových na MV nebo MVC, krbové těleso | m3 | 0.94 | 5200 | 4888 | CS ÚRS 2026 02
Výkaz výměr: V-125 krb m. c. 701: teleso dl. 2,60 x 0,60 x 0,60 = 0,94 m3
23.0 | 751711812 | Demontáž klimatizační jednotky vnitřní nástěnné o výkonu přes 3,5 do 5 kW | ks | 1 | 313 | 313 | CS ÚRS 2026 02
Výkaz výměr: V-125 klimatizace 8.NP: 1 ks
24.0 | 775541821 | Demontáž podlah z laminátových, dýhovaných nebo vícevrstvých dřevěných dílců zaklapávacích do suti | m2 | 198 | 42.9 | 8494.2 | CS ÚRS 2026 02
Výkaz výměr: V-126 plovoucí podlaha: 7.NP 131,30 + 8.NP 66,70 = 198,00
25.0 | 776211811 | Demontáž pásů z textilních podlahovin lepených do suti ručně | m2 | 95.2 | 56.1 | 5340.72 | CS ÚRS 2026 02
Výkaz výměr: V-126 koberec: 7.NP 15,20 + 8.NP 80,00 = 95,20
26.0 | 781473810 | Demontáž obkladů z obkladaček keramických lepených, stávající koupelny a WC | m2 | 67.58 | 103 | 6960.74 | CS ÚRS 2026 02
Výkaz výměr: V-128 obvody stavajicich obkladanych mistnosti x v. 2,00 m minus otvory dveri: (11,26 + 5,65 + 7,46 + 5,50 + 7,92) x 2,00 = 75,58 - 5 dveri x 0,80 x 2,00 = 67,58
27.0 | 968062356 | Vybourání dřevěných rámů oken dvojitých včetně křídel plochy do 4 m2 | m2 | 12.64 | 249 | 3147.36 | CS ÚRS 2026 02
Výkaz výměr: V-140: stávající okna v místě nových O.01 3,39 + O.02 3,04 + O.06 3,37 + O.07 2,84 = 12,64 m2
28.0 | 968062357 | Vybourání dřevěných rámů oken dvojitých včetně křídel plochy přes 4 m2 | m2 | 8.23 | 216 | 1777.68 | CS ÚRS 2026 02
Výkaz výměr: V-140: stávající okno v místě nového O.05, 8,23 m2
29.0 | 766691812 | Demontáž parapetních desek dřevěných nebo plastových šířky přes 300 mm | m | 8.2 | 89.7 | 735.54 | CS ÚRS 2026 02
Výkaz výměr: V-137: stávající vnitřní parapety v místě nových T.01 a T.02, 8,20 m
|  | CELKEM Bourání |  |  |  | 204065.89
Svislé konstrukce
30.0 | 763121425 | SDK stěna předsazená tl 112,5 mm profil CW+UW 100 deska 1xDF 12,5 s izolací EI 30, pod šikminou 7.NP | m2 | 32.26 | 945 | 30485.7 | CS ÚRS 2026 02 | Vnitřní zateplení je oceněné jako předsazená sádrokartonová stěna s izolací tl. 112,5 mm. Projekt žádá minerální vlnu 140 až 240 mm, silnější skladbu ale cenová soustava nenese.
Výkaz výměr: V-095 předstěna S01: 41,90 * 0,770 = 32,26
31.0 | 310271015 | Zazdívka otvorů ve zdivu nadzákladovém pl do 1 m2 pórobetonovými tvárnicemi přes P2 do P4 na tenkovrstvou maltu tl 200 mm | m2 | 0.335 | 1700 | 569.5 | CS ÚRS 2026 02
Výkaz výměr: V-050: zazdění okenního otvoru 400x400 tl. 180 = 0,16 m2; dozdění niky 500x350 hl. 130 = 0,175 m2; celkem 0,335 m2
32.0 | 763111426 | SDK příčka tl 150 mm profil CW+UW 100 desky 2xDF 12,5 s izolací EI 90 Rw do 59 dB, mezibytová akustická SV1, 7.NP | m2 | 86.74 | 1790 | 155264.6 | CS ÚRS 2026 02
Výkaz výměr: V-110 mezibytové SV1: 33,07 * 2,623 = 86,74
33.0 | 763111421 | SDK příčka tl 100 mm profil CW+UW 50 desky 2xDF 12,5 s izolací EI 90 Rw do 56 dB, vnitrobytová SV2, 7.NP | m2 | 38.01 | 1680 | 63856.8 | CS ÚRS 2026 02
Výkaz výměr: V-110 vnitrobytové SV2: 14,81 * 2,566 = 38,01
34.0 | 763111426 | SDK příčka tl 150 mm profil CW+UW 100 desky 2xDF 12,5 s izolací EI 90 Rw do 59 dB, instalační SV2b, 7.NP | m2 | 4.5 | 1790 | 8055 | CS ÚRS 2026 02
Výkaz výměr: V-110 instalační SV2b: 1,80 * 2,500 = 4,50
35.0 | 763111426 | SDK příčka tl 150 mm profil CW+UW 100 desky 2xDF 12,5 s izolací EI 90 Rw do 59 dB, mezibytová akustická SV1, 8.NP | m2 | 46.29 | 1790 | 82859.1 | CS ÚRS 2026 02
Výkaz výměr: V-111 mezibytové SV1 8.NP: 17,84 * 2,595 = 46.29
36.0 | 763111421 | SDK příčka tl 100 mm profil CW+UW 50 desky 2xDF 12,5 s izolací EI 90 Rw do 56 dB, vnitrobytová SV2, 8.NP | m2 | 57.4 | 1680 | 96432 | CS ÚRS 2026 02
Výkaz výměr: V-111 vnitrobytové SV2 8.NP: 22,05 * 2,603 = 57.40
37.0 | 763111426 | SDK příčka tl 150 mm profil CW+UW 100 desky 2xDF 12,5 s izolací EI 90 Rw do 59 dB, instalační SV2b, 8.NP | m2 | 7.26 | 1790 | 12995.4 | CS ÚRS 2026 02
Výkaz výměr: V-111 instalační SV2b 8.NP: 2,91 * 2,495 = 7.26
38.0 | 310271035 | Zazdívka otvorů ve zdivu nadzákladovém pl do 1 m2 pórobetonovými tvárnicemi přes P2 do P4 na tenkovrstvou maltu tl 300 mm | m2 | 0.622 | 2510 | 1561.22 | CS ÚRS 2026 02
Výkaz výměr: V-050 dozdění niky 390x960 hl. 310 = 0,374 m2; V-051 zazdění okenního otvoru 550x450 tl. 570 = 0,2475 m2
39.0 | 763122401 | SDK stěna šachtová tl 62,5 mm profil CW+UW 50 desky 1xDF 12,5 bez izolace EI 30, doplnění instalační šachty s elektroměry v 7.NP | m2 | 3.8 | 881 | 3347.8 | CS ÚRS 2026 02
Výkaz výměr: V-139: z výpisu zámečnických výrobků Z.1a a Z.1b jsou strany šachty 350 + 450 mm a 270 + 450 mm, výška 2500 mm: (0,35 + 0,45 + 0,27 + 0,45) x 2,50 = 3,80 m2
40.0 | 763121415 | SDK stěna předsazená tl 112,5 mm profil CW+UW 100 deska 1xA 12,5 bez izolace EI 15, instalační předstěna SO1b, 7.NP | m2 | 15.53 | 773 | 12004.69 | CS ÚRS 2026 02
Výkaz výměr: V-026: délka instalačních předstěn SO1b v 7.NP 6,21 m x světlá výška 2,50 m = 15,53 m2
41.0 | 763121415 | SDK stěna předsazená tl 112,5 mm profil CW+UW 100 deska 1xA 12,5 bez izolace EI 15, instalační předstěna SO1b, 8.NP | m2 | 13.9 | 773 | 10744.7 | CS ÚRS 2026 02
Výkaz výměr: V-027: délka instalačních předstěn SO1b v 8.NP 5,56 m x světlá výška 2,50 m = 13,90 m2
42.0 | 763121458 | SDK stěna předsazená tl 112,5 mm profil CW+UW 100 deska s vysokou mechanickou odolností 1xDFRIH2 12,5 s izolací EI 30, předstěna se zvýšenou nosností SO1 HB, 7.NP | m2 | 7 | 1240 | 8680 | CS ÚRS 2026 02
Výkaz výměr: V-029: délka předstěny se zvýšenou nosností 2,73 m x světlá výška 2,566 m = 7,00 m2
43.0 | 342272245 | Příčka z pórobetonových hladkých tvárnic na tenkovrstvou maltu tl 150 mm, ostatní nové dozdívky a stěny obou podlaží | m2 | 40.2 | 1120 | 45024 | CS ÚRS 2026 02 | Dozdívky jsou směs úseků různých tlouštěk, oceněné přes objem zdiva.
Výkaz výměr: V-030 a V-031: půdorysná plocha dozdívek 1,356 + 0,964 = 2,320 m2 x světlá výška 2,60 m = 6,03 m3 zdiva; při tloušťce 150 mm to je 40,20 m2 plochy stěny
44.0 | 763121425 | SDK stěna předsazená tl 112,5 mm profil CW+UW 100 deska 1xDF 12,5 s izolací EI 30, vnitřní zateplení uliční a štítových stěn, 8.NP | m2 | 42.9 | 945 | 40540.5 | CS ÚRS 2026 02 | Vnitřní zateplení je oceněné jako předsazená sádrokartonová stěna s izolací tl. 112,5 mm. Projekt žádá minerální vlnu 140 až 240 mm, silnější skladbu ale cenová soustava nenese.
Výkaz výměr: V-144: pět pásů nového zateplení na vnitřním líci obvodových stěn 8.NP, 14,51 + 12,48 + 3,49 + 3,11 + 0,59 = 34,18 m, x výška kolénkové stěny 8.NP 1,255 m podle V-090 = 42,90 m2
|  | CELKEM Svislé konstrukce |  |  |  | 572421.01
Vodorovné konstrukce
45.0 | 762332122 | Montáž vázaných konstrukcí krovů pravidelných pomocí ocelových spojek z hraněného řeziva průřezové plochy přes 120 do 224 cm2, doplnění stropu trámky 60/120 mm po vybouraných schodištích | m | 14.85 | 266 | 3950.1 | CS ÚRS 2026 02
Výkaz výměr: V-049 nová stropní pole po dvou zrušených schodištích 9,28 m2; trámky 60/120 mm á 625 mm: běžné metry = plocha / rozteč = 9,28 / 0,625 = 14,85 m
46.0 | 317941121 | Osazování ocelových válcovaných nosníků na zdivu I, IE, U, UE nebo L výšky do 120 mm | t | 0.626 | 14300 | 8951.8 | CS ÚRS 2026 02
Výkaz výměr: V-129 podle výkazu ocelových konstrukcí statiky DPS 01/2026: 7.NP I 120 (159,8+60,4+77,7+84,4)=382,3 kg, 8.NP I 120 (53,3+57,7+77,7)=188,7 kg, 8.NP JC 120x60/5 55,4 kg; celkem 626,4 kg = 0,6264 t
47.0 | 13010714 | Ocel profilová jakost S235JR průřez I (IPN) 120, dodávka | t | 0.571 | 36400 | 20784.4 | CS ÚRS 2026 02
Výkaz výměr: V-129: I 120 celkem 7.NP 382,3 kg + 8.NP 188,7 kg = 571,0 kg = 0,5710 t
48.0 | 14550328 | Profil ocelový svařovaný jakost S235 průřez obdélníkový 120x60x5 mm, dodávka | t | 0.055 | 34800 | 1914 | CS ÚRS 2026 02
Výkaz výměr: V-129: 8.NP JC 120x60/5, 2 ks po 2,20 m = 4,40 m, 12,60 kg/m = 55,4 kg = 0,0554 t
49.0 | 317941123 | Osazování ocelových válcovaných nosníků na zdivu I, IE, U, UE nebo L výšky přes 120 do 220 mm | t | 0.525 | 13000 | 6825 | CS ÚRS 2026 02
Výkaz výměr: V-129: 7.NP I 160 (300,7+143,2+25,1)=469,0 kg, UPE 160 55,7 kg; celkem 524,7 kg = 0,5247 t
50.0 | 13010718 | Ocel profilová jakost S235JR průřez I (IPN) 160, dodávka | t | 0.469 | 36400 | 17071.6 | CS ÚRS 2026 02
Výkaz výměr: V-129: I 160 7.NP 300,7+143,2+25,1 = 469,0 kg = 0,4690 t
51.0 | 13010822 | Ocel profilová jakost S235JR průřez U (UPN) 160, dodávka | t | 0.056 | 36400 | 2038.4 | CS ÚRS 2026 02
Výkaz výměr: V-129: UPE 160, 1 ks 3,20 m, 17,40 kg/m = 55,7 kg = 0,0557 t
52.0 | 413941123 | Osazování ocelových válcovaných nosníků stropů I, IE, U, UE nebo L výšky přes 120 do 220 mm, podvlečený překlad P02 pod stropní deskou | t | 0.342 | 12900 | 4411.8 | CS ÚRS 2026 02
Výkaz výměr: V-129: 7.NP I 220, 2 ks po 5,50 m, 31,10 kg/m = 342,1 kg = 0,3421 t
53.0 | 13010724 | Ocel profilová jakost S235JR průřez I (IPN) 220, dodávka | t | 0.342 | 37000 | 12654 | CS ÚRS 2026 02
Výkaz výměr: V-129: I 220 342,1 kg = 0,3421 t
54.0 | 13010218 | Tyč ocelová plochá jakost S235JR 50x5 mm pro propojení nosníků navařením, dodávka | t | 0.059 | 32700 | 1929.3 | CS ÚRS 2026 02
Výkaz výměr: V-129: skupiny nosníků celkem 30,31 m, spojky po 0,30 m = 101 ks, délka spojky 0,30 m = 30,3 m; 50x5 mm = 1,96 kg/m; 30,3 x 1,96 = 59,4 kg = 0,0594 t
55.0 | 413232211 | Zazdívka zhlaví válcovaných nosníků v do 150 mm | ks | 76 | 251 | 19076 | CS ÚRS 2026 02
Výkaz výměr: V-129: nosníky výšky 120 mm: 7.NP 12+4+4+4 = 24 ks, 8.NP 4+4+4 = 12 ks, JC 120x60 2 ks; celkem 38 nosníků x 2 zhlaví = 76 ks
56.0 | 413232221 | Zazdívka zhlaví válcovaných nosníků v přes 150 do 300 mm | ks | 24 | 420 | 10080 | CS ÚRS 2026 02
Výkaz výměr: V-129: nosníky výšky 160 a 220 mm: 6+2+1 ks I 160, 1 ks UPE 160, 2 ks I 220 = 12 nosníků x 2 zhlaví = 24 ks
57.0 | 783314201 | Základní antikorozní jednonásobný syntetický standardní nátěr zámečnických konstrukcí | m2 | 53.41 | 168 | 8972.88 | CS ÚRS 2026 02
Výkaz výměr: V-129 povrch ocelových konstrukcí: I 120 51,44 m x 0,475 = 24,43 m2; I 160 26,20 m x 0,623 = 16,32 m2; UPE 160 3,20 m x 0,546 = 1,75 m2; I 220 11,00 m x 0,848 = 9,33 m2; JC 120x60 4,40 m x 0,36 = 1,58 m2; celkem 53,41 m2
58.0 | 763264521 | Sádrovláknitý obklad uzavřeného tvaru š do 0,5 m pro ocelový nosník deskou protipožární tl 12,5 mm, podvlečený překlad P02 | m | 11 | 1490 | 16390 | CS ÚRS 2026 02
Výkaz výměr: V-129: podvlečený překlad 2x I 220, 2 ks po 5,50 m = 11,00 m
59.0 | 762421017 | Obložení stropu z desek OSB tl 25 mm na sraz šroubovaných, záklop nových stropních polí | m2 | 9.28 | 732 | 6792.96 | CS ÚRS 2026 02
Výkaz výměr: V-049 nová stropní pole 9,28 m2
60.0 | 60512130 | Hranol stavební řezivo průřezu do 224 cm2 do délky 6 m, trámky 60/120 mm, dodávka | m3 | 0.107 | 10500 | 1123.5 | CS ÚRS 2026 02
Výkaz výměr: V-049: 14,85 m trámků x průřez 0,06 x 0,12 m = 0,1069 m3
|  | CELKEM Vodorovné konstrukce |  |  |  | 142965.74
Podhledy
61.0 | 763161521 | SDK podkroví deska 1xDF 12,5 TI 100 mm REI 15 DP3 jednovrstvá spodní kce profil CD na krokvových nástavcích, 7.NP | m2 | 104.25 | 1390 | 144907.5 | CS ÚRS 2026 02
Výkaz výměr: V-094 šikmý podhled 7.NP: 38,52 + 36,25 + 26,40 + 3,08 = 104,25
62.0 | 763131431 | SDK podhled deska 1xDF 12,5 bez izolace dvouvrstvá spodní kce profil CD+UD REI do 90, výška 2 700 mm | m2 | 103.85 | 993 | 103123.05 | CS ÚRS 2026 02
Výkaz výměr: V-097 rovný podhled 2700 7.NP: 169,60 - 65,75 = 103,85
63.0 | 763131431 | SDK podhled deska 1xDF 12,5 bez izolace dvouvrstvá spodní kce profil CD+UD REI do 90, výška 2 500 mm | m2 | 45.9 | 993 | 45578.7 | CS ÚRS 2026 02
Výkaz výměr: V-097 rovný podhled 2500 7.NP: 8,30+6,00+4,00+6,50+4,50+3,90+4,30+5,40+3,00 = 45,90
64.0 | 763161521 | SDK podkroví deska 1xDF 12,5 TI 100 mm REI 15 DP3 jednovrstvá spodní kce profil CD na krokvových nástavcích, 8.NP | m2 | 78.6 | 1390 | 109254 | CS ÚRS 2026 02
Výkaz výměr: V-100 šikmý podhled 8.NP: 28,99 + 49,61 = 78,60
65.0 | 763131412 | SDK podhled desky 1xA 12,5 s izolací dvouvrstvá spodní kce profil CD+UD, výška 2 700 mm, 8.NP | m2 | 80.4 | 1190 | 95676 | CS ÚRS 2026 02
Výkaz výměr: V-100 rovný podhled 2700 8.NP: 145,40 - 50,40 - 14,60 = 80,40
66.0 | 763131412 | SDK podhled desky 1xA 12,5 s izolací dvouvrstvá spodní kce profil CD+UD, výška 2 500 mm, 8.NP | m2 | 14.6 | 1190 | 17374 | CS ÚRS 2026 02
Výkaz výměr: V-100 rovný podhled 2500 8.NP: 3,40+3,10+1,40+4,60+2,10 = 14,60
67.0 | 763264521 | Protipožární obklad uzavřeného tvaru šířky do 0,5 m pro dřevěný sloupek deskou protipožární tl 12,5 mm, sestava RIGIPS OB01 6.30.11 | m | 18.9 | 1490 | 28161 | CS ÚRS 2026 02
Výkaz výměr: V-139: na půdorysech platné sady je poznámka protipož. SDK obklad dřev. sloupku 1x RF (DF) 12,5, např. RIGIPS OB01 6.30.11, s křížkovou značkou; strojovým hledáním křížových značek v obou půdorysech nalezeno 5 v 7.NP a 2 v 8.NP, tedy 7 sloupků; výška obkladu 2,70 m: 7 x 2,70 = 18,90 m
|  | CELKEM Podhledy |  |  |  | 544074.25
Izolace
68.0 | 28329012 | fólie PE vyztužená pro parotěsnou vrstvu 140 g/m2 | m2 | 277.85 | 28.3 | 7863.16 | CS ÚRS 2026 02
Výkaz výměr: V-101 parozábrana: 104,25 + 173,60 = 277,85
|  | CELKEM Izolace |  |  |  | 7863.16
Střecha
69.0 | 762331911 | Vyřezání části střešní vazby průřezové plochy řeziva do 120 cm2 dl do 3 m, nové otvory pro střešní okna | m | 4.8 | 192 | 921.6 | CS ÚRS 2026 02
Výkaz výměr: V-072: čtyři nové otvory ve střešním plášti (na půdorysu střechy kreslené červeně), na každý se vyřízne krokev v délce 1,20 m; 4 x 1,20 = 4,80 m
70.0 | 762332122 | Montáž vázaných konstrukcí krovů pravidelných pomocí ocelových spojek z hraněného řeziva průřezové plochy přes 120 do 224 cm2, výměny u nových otvorů | m | 7.2 | 266 | 1915.2 | CS ÚRS 2026 02
Výkaz výměr: V-072: dvě výměny na otvor po 0,90 m, 4 otvory: 4 x 2 x 0,90 = 7,20 m
71.0 | 60512130 | Hranol stavební řezivo průřezu do 224 cm2 do délky 6 m, výměny 80/160 mm, dodávka | m3 | 0.092 | 10500 | 966 | CS ÚRS 2026 02
Výkaz výměr: V-072: 7,20 m x průřez 0,08 x 0,16 m = 0,0922 m3
72.0 | 762332122 | Montáž vázaných konstrukcí krovů pravidelných pomocí ocelových spojek z hraněného řeziva průřezové plochy přes 120 do 224 cm2, doplnění krokví v zaslepovaných otvorech | m | 2.4 | 266 | 638.4 | CS ÚRS 2026 02
Výkaz výměr: V-072: dvě rušená střešní okna (na půdorysu střechy šrafovaná), do každého se doplní krokev v délce 1,20 m; 2 x 1,20 = 2,40 m
73.0 | 60512130 | Hranol stavební řezivo průřezu do 224 cm2 do délky 6 m, doplnění krokví, dodávka | m3 | 0.031 | 10500 | 325.5 | CS ÚRS 2026 02
Výkaz výměr: V-072: 2,40 m x průřez 0,08 x 0,16 m = 0,0307 m3
74.0 | 762342314 | Montáž laťování na střechách složitých sklonu do 60° osové vzdálenosti přes 150 do 360 mm, zaslepované otvory | m2 | 1.84 | 92.7 | 170.57 | CS ÚRS 2026 02
Výkaz výměr: V-072: dva otvory po rozměru střešního okna 0,78 x 1,18 = 0,92 m2; 2 x 0,92 = 1,84 m2
75.0 | 765121014 | Montáž krytiny betonové sklonu do 30° na sucho přes 8 do 10 ks/m2, doplnění krytiny v zaslepených otvorech | m2 | 1.84 | 342 | 629.28 | CS ÚRS 2026 02
Výkaz výměr: V-072: 1,84 m2
76.0 | 765121504 | Příplatek k montáži krytiny betonové za připevňovací prostředky za sklon přes 40° do 50°, zaslepované otvory po střešních oknech | m2 | 1.84 | 172 | 316.48 | CS ÚRS 2026 02
Výkaz výměr: V-072: obě rušená okna jsou v taškových polích se sklonem 49 a 51 stupňů; zjednodušeně v třídě 40 až 50 stupňů
77.0 | 59244200 | Taška betonová základní barevná s povrchovou úpravou, dodávka do zaslepených otvorů | ks | 19 | 44.3 | 841.7 | CS ÚRS 2026 02
Výkaz výměr: V-072: 1,84 m2 x 10 ks/m2 = 18,4, zaokrouhleno na 19 ks
78.0 | 765121881 | Demontáž hřebenů a nároží krytiny betonové sklonu do 30° na sucho do suti | m | 20.01 | 81.7 | 1634.82 | CS ÚRS 2026 02
Výkaz výměr: V-127 hřeben šikmé střechy: levé pole 8,68 + spodní pole 11,33 = 20,01 m
79.0 | 765121251 | Montáž krytiny betonové hřeben na sucho s větracím pásem | m | 20.01 | 741 | 14827.41 | CS ÚRS 2026 02
Výkaz výměr: V-127 hřeben 20,01 m
80.0 | 59244215 | Hřebenáč krytina betonová barevná s povrchovou úpravou, dodávka | ks | 67 | 143 | 9581 | CS ÚRS 2026 02
Výkaz výměr: V-127: hřeben 20,01 m / krycí délka hřebenáče 0,30 m = 66,7, zaokrouhleno na 67 ks
81.0 | 765121014 | Montáž krytiny betonové sklonu do 30° na sucho přes 8 do 10 ks/m2, doplnění dvou řad tašek u zvednutého hřebene | m2 | 14.01 | 342 | 4791.42 | CS ÚRS 2026 02
Výkaz výměr: V-127: hřeben 20,01 m x šířka dvou řad tašek 0,70 m = 14,01 m2
82.0 | 765121504 | Příplatek k montáži krytiny betonové za připevňovací prostředky za sklon přes 40° do 50°, doplňované řady tašek u zvýšeného hřebene | m2 | 7.93 | 172 | 1363.96 | CS ÚRS 2026 02
Výkaz výměr: V-127: spodní taškové pole, sklon 49° podle půdorysu střechy: 11,33 m x 0,70 m = 7,93 m2
83.0 | 765121505 | Příplatek k montáži krytiny betonové za připevňovací prostředky za sklon přes 50° | m2 | 6.08 | 239 | 1453.12 | CS ÚRS 2026 02
Výkaz výměr: V-127: levé taškové pole, sklon 51° podle půdorysu střechy: 8,68 m x 0,70 m = 6,08 m2
84.0 | 59244200 | Taška betonová základní barevná s povrchovou úpravou, dodávka | ks | 140 | 44.3 | 6202 | CS ÚRS 2026 02
Výkaz výměr: V-127: 14,01 m2 x 10 ks/m2 = 140,1, zaokrouhleno na 140 ks
85.0 | 762342314 | Montáž laťování na střechách složitých sklonu do 60° osové vzdálenosti přes 150 do 360 mm | m2 | 14.01 | 92.7 | 1298.73 | CS ÚRS 2026 02
Výkaz výměr: V-127: pás dvou řad tašek u hřebene 14,01 m2
86.0 | 60514106 | Řezivo jehličnaté lať pevnostní třída S10-13 průřez 40x60 mm, dodávka | m3 | 0.109 | 10900 | 1188.1 | CS ÚRS 2026 02
Výkaz výměr: V-127 a V-072: laťování u hřebene 14,01 m2 a v zaslepovaných otvorech po střešních oknech 1,84 m2, celkem 15,85 m2; 15,85 / rozteč latí 0,35 m = 45,29 m latí; průřez 0,04 x 0,06 m = 0,0024 m2; 45,29 x 0,0024 = 0,1087 m3
87.0 | 762332121 | Montáž vázaných konstrukcí krovů pravidelných pomocí ocelových spojek z hraněného řeziva průřezové plochy přes 50 do 120 cm2, zvýšení hřebene o 250 mm | m | 20.01 | 206 | 4122.06 | CS ÚRS 2026 02
Výkaz výměr: V-127 hřeben 20,01 m
88.0 | 60512125 | Hranol stavební řezivo průřezu do 120 cm2 do délky 6 m, dodávka | m3 | 0.24 | 10500 | 2520 | CS ÚRS 2026 02
Výkaz výměr: V-127: 20,01 m x průřez 0,10 x 0,12 m = 0,2401 m3
89.0 | 762395000 | Spojovací prostředky krovů, bednění, laťování, nadstřešních konstrukcí | m3 | 0.336 | 1650 | 554.4 | CS ÚRS 2026 02
Výkaz výměr: V-127: hranoly 0,240 m3 + latě 0,096 m3 = 0,336 m3
90.0 | 712331111 | Provedení povlakové krytiny střech do 10 stupňů, podkladní vrstva z pásů na sucho samolepicích, parotěsnicí vrstva, plochá střecha ST2 | m2 | 71.17 | 56.1 | 3992.64 | CS ÚRS 2026 02
Výkaz výměr: V-104 plochá střecha ST2: 285,17 - 192,00 - 22,00 = 71,17
91.0 | 62856001 | pás asfaltový samolepicí modifikovaný SBS s vložkou z hliníkové fólie s textilií, parotěsnicí vrstva ST2 | m2 | 71.17 | 194 | 13806.98 | CS ÚRS 2026 02
Výkaz výměr: V-104 plochá střecha ST2: 285,17 - 192,00 - 22,00 = 71,17
92.0 | 713141151 | Montáž izolace tepelné střech plochých kladené volně 1 vrstva desek, EPS 240 mm, ST2 | m2 | 71.17 | 54.9 | 3907.23 | CS ÚRS 2026 02
Výkaz výměr: V-104 plochá střecha ST2: 285,17 - 192,00 - 22,00 = 71,17
93.0 | 28372323 | deska EPS 100 pro konstrukce s běžným zatížením lambda 0,037 tl 240 mm, ST2 | m2 | 71.17 | 711 | 50601.87 | CS ÚRS 2026 02
Výkaz výměr: V-104 plochá střecha ST2: 285,17 - 192,00 - 22,00 = 71,17
94.0 | 712771101 | Provedení ochranné a separační vrstvy z textilie volně s přesahem, sklon do 5 stupňů, ST2 | m2 | 71.17 | 44.7 | 3181.3 | CS ÚRS 2026 02
Výkaz výměr: V-104 plochá střecha ST2: 285,17 - 192,00 - 22,00 = 71,17
95.0 | 63125001 | textilie netkaná separační, ochranná, filtrační ze skleněných vláken 120 g/m2, ST2 | m2 | 71.17 | 34.1 | 2426.9 | CS ÚRS 2026 02
Výkaz výměr: V-104 plochá střecha ST2: 285,17 - 192,00 - 22,00 = 71,17
96.0 | 712363571 | Provedení povlakové krytiny mechanicky kotvenou fólií, tepelná izolace tl. přes 200 do 240 mm, vnitřní pole, budova výšky přes 18 m, ST2 | m2 | 71.17 | 241 | 17151.97 | CS ÚRS 2026 02
Výkaz výměr: V-104 plochá střecha ST2: 285,17 - 192,00 - 22,00 = 71,17
97.0 | 28322013 | fólie hydroizolační střešní mPVC mechanicky kotvená barevná tl 1,5 mm, barva terracotta, ST2 | m2 | 71.17 | 345 | 24553.65 | CS ÚRS 2026 02
Výkaz výměr: V-104 plochá střecha ST2: 285,17 - 192,00 - 22,00 = 71,17
98.0 | 28343061 | Profil dekorační vytvářející imitaci falcového spoje z PVC barevný dl 3 m, dodávka | m | 177.9 | 249 | 44297.1 | CS ÚRS 2026 02
Výkaz výměr: V-128: plocha ploché střechy 71,17 m2 / rozteč profilů 0,40 m = 177,93 m
99.0 | 712363672 | Provedení povlakové krytiny mechanicky kotvené profily rš do 200 mm do dřeva, montáž profilů imitace stojaté drážky | m | 177.9 | 148 | 26329.2 | CS ÚRS 2026 02
Výkaz výměr: V-128: 177,93 m profilů
100.0 | 712311101 | Provedení penetračního nátěru podkladu pod parotěsnicí vrstvu, terasa ST3 | m2 | 22 | 17.7 | 389.4 | CS ÚRS 2026 02
Výkaz výměr: V-005 terasy: 12,30 + 9,70 = 22,00
101.0 | 712331111 | Provedení povlakové krytiny střech do 10 stupňů, podkladní vrstva z pásů na sucho samolepicích, parotěsnicí vrstva, terasa ST3 | m2 | 22 | 56.1 | 1234.2 | CS ÚRS 2026 02
Výkaz výměr: V-005 terasy: 12,30 + 9,70 = 22,00
102.0 | 62856006 | pás asfaltový samolepicí modifikovaný SBS s vložkou z hliníkové fólie s textilií, parotěsnicí vrstva ST3 | m2 | 22 | 224 | 4928 | CS ÚRS 2026 02
Výkaz výměr: V-005 terasy: 12,30 + 9,70 = 22,00
103.0 | 713141311 | Montáž izolace tepelné střech plochých kladené volně, spádová vrstva ze spádových klínů EPS 150, terasa ST3 | m2 | 22 | 106 | 2332 | CS ÚRS 2026 02
Výkaz výměr: V-005 terasy: 12,30 + 9,70 = 22,00
104.0 | 28376142 | klín izolační spád do 5 % EPS 150, spádová vrstva terasy ST3 | m3 | 1.78 | 3430 | 6105.4 | CS ÚRS 2026 02
Výkaz výměr: V-129 spad teras 2 stupne z D112 str. 3, delka spadu 3,50 m: prevyseni 3,50 x tan 2 st. = 122 mm; prumerna tloustka klinu 20 + 122/2 = 81 mm; 22,00 m2 x 0,081 = 1,78 m3
105.0 | 713141151 | Montáž izolace tepelné střech plochých kladené volně 1 vrstva desek, PIR 120 mm, terasa ST3 | m2 | 22 | 54.9 | 1207.8 | CS ÚRS 2026 02
Výkaz výměr: V-005 terasy: 12,30 + 9,70 = 22,00
106.0 | 28376518 | deska izolační PIR s oboustrannou kompozitní fólií s hliníkovou vložkou pro ploché střechy lambda 0,022-0,023 tl 120 mm, terasa ST3 | m2 | 22 | 799 | 17578 | CS ÚRS 2026 02
Výkaz výměr: V-005 terasy: 12,30 + 9,70 = 22,00
107.0 | 28322013 | fólie hydroizolační střešní mPVC mechanicky kotvená barevná tl 1,5 mm, ochranné přířezy pod rektifikační terče, terasa ST3 | m2 | 7.92 | 345 | 2732.4 | CS ÚRS 2026 02
Výkaz výměr: V-129 terce po 0,50 m na 22,00 m2 = 88 ks; prirez 0,30 x 0,30 = 0,09 m2; 88 x 0,09 = 7,92 m2
108.0 | VEL.BDXMK062000 | Izolační rám s plisovanou manžetou BDX MK06 ke střešnímu oknu 78x118 cm, dodávka | ks | 20 | 1741.82 | 34836.4 | CS ÚRS 2026 02 | Podmínka orgánu památkové péče žádá u střešních oken oplechování v barevnosti střešní krytiny. Lemovací sada je součástí dodávky okna, cenová soustava ji samostatně nenese.
Výkaz výměr: V-072: 20 ks střešních oken 780/1180; jeden izolační rám s parotěsnou manžetou na okno
109.0 | VEL.BDXCK022000 | Izolační rám s plisovanou manžetou BDX CK02 ke střešnímu oknu 55x78 cm, dodávka | ks | 1 | 1445.4 | 1445.4 | CS ÚRS 2026 02
Výkaz výměr: V-072: 1 ks střešního okna 600/600
|  | CELKEM Střecha |  |  |  | 319299.59
Klempířské konstrukce
110.0 | 764216605 | Oplechování rovných parapetů mechanicky kotvené z Pz s povrchovou úpravou rš 400 mm, K.01 | m | 4.6 | 555 | 2553 | CS ÚRS 2026 02
Výkaz výměr: V-136 z tabulky klempířských výrobků ve výpisu prvků, str. 5: K.01 vnější okenní parapet, rš 400 mm, barvený pozink, 4,6 bm (okna O.01, O.02 a O.07)
111.0 | 764216604 | Oplechování rovných parapetů mechanicky kotvené z Pz s povrchovou úpravou rš 330 mm, K.02 vnější oplechování prahu | m | 5 | 506 | 2530 | CS ÚRS 2026 02
Výkaz výměr: V-136: K.02 vnější oplechování prahu, rš 330 mm, 5,0 bm (okna O.05 a O.06)
112.0 | 764511601 | Žlab podokapní půlkruhový z Pz s povrchovou úpravou rš 280 mm, okapní systém plochých střech K.10 | m | 40 | 565 | 22600 | CS ÚRS 2026 02
Výkaz výměr: V-136: K.10 podokapní půlkruhové žlaby plochých střech včetně střešní terasy, profil min. 110 mm, délka 40,0 m
113.0 | 764518621 | Svody kruhové včetně objímek, kolen a odskoků z Pz s povrchovou úpravou, K.10 | m | 14 | 747 | 10458 | CS ÚRS 2026 02
Výkaz výměr: V-136: K.10 okapní svodové roury ø min. 80 mm, 2 ks o délce 7,0 m = 14,0 m, včetně 6 kolen a objímek
114.0 | 764011402 | Podkladní plech z Pz plechu pro hřebeny, nároží, úžlabí nebo okapy rš 200 mm, K.10 a K.11 | m | 58 | 154 | 8932 | CS ÚRS 2026 02
Výkaz výměr: V-136: okapnice plochých střech 40,0 bm (K.10) + okapnice taškových střech 18,0 bm (K.11) = 58,0 m
115.0 | 764511603 | Žlab podokapní půlkruhový z Pz s povrchovou úpravou rš 400 mm, okapní systém taškových střech K.11 | m | 40 | 930 | 37200 | CS ÚRS 2026 02
Výkaz výměr: V-136: K.11 podokapní půlkruhové žlaby šikmých taškových střech, nepravidelný lomený tvar, délka 40,0 m
116.0 | 764311614 | Lemování rovných zdí střech s krytinou skládanou z Pz s povrchovou úpravou rš 330 mm, K.12 lemování komína | m | 5.3 | 394 | 2088.2 | CS ÚRS 2026 02
Výkaz výměr: V-136: K.12 klempířské lemování ve styku krytiny šikmé střechy a navazující svislé konstrukce komína, rš 330 mm, 5,3 bm
117.0 | 764212612 | Oplechování úžlabí z Pz s povrchovou úpravou rš 1000 mm, K.13 úžlabí za atikami | m | 22 | 878 | 19316 | CS ÚRS 2026 02
Výkaz výměr: V-136: K.13 úžlabí za atikami, rš 1000 mm, 22,0 bm
118.0 | 764212607 | Oplechování úžlabí z Pz s povrchovou úpravou rš 670 mm, K.14 střešní úžlabí s meziohybem | m | 13.7 | 660 | 9042 | CS ÚRS 2026 02
Výkaz výměr: V-136: K.14 střešní úžlabí s meziohybem, rš 650 mm, 13,7 bm
119.0 | 764212634 | Oplechování štítu závětrnou lištou z Pz s povrchovou úpravou rš 330 mm, K.15 | m | 13.7 | 469 | 6425.3 | CS ÚRS 2026 02
Výkaz výměr: V-136: K.15 štítová závětrná lišta, rš 330 mm, 13,7 bm
120.0 | 764001891 | Demontáž úžlabí do suti | m | 35.7 | 69.3 | 2474.01 | CS ÚRS 2026 02
Výkaz výměr: V-136: stávající úžlabí v místě nových K.13 (22,0 m) a K.14 (13,7 m) = 35,7 m
121.0 | 764002801 | Demontáž závětrné lišty do suti | m | 13.7 | 60.5 | 828.85 | CS ÚRS 2026 02
Výkaz výměr: V-136: stávající štítová závětrná lišta v místě nové K.15
122.0 | 764002871 | Demontáž lemování zdí do suti | m | 5.3 | 104 | 551.2 | CS ÚRS 2026 02
Výkaz výměr: V-136: stávající lemování komína v místě nového K.12
123.0 | 764002851 | Demontáž oplechování parapetů do suti | m | 9.6 | 114 | 1094.4 | CS ÚRS 2026 02
Výkaz výměr: V-136: stávající parapety a oplechování prahů v místě nových K.01 (4,6 m) a K.02 (5,0 m) = 9,6 m
|  | CELKEM Klempířské konstrukce |  |  |  | 126092.96
Fasáda 8.NP
124.0 | 622211012 | Montáž kontaktního zateplení vnějších stěn lepením a mechanickým kotvením polystyrénových desek do pórobetonu tl přes 40 do 80 mm | m2 | 31.85 | 942 | 30002.7 | CS ÚRS 2026 02
Výkaz výměr: V-144: brutto 15,67 x 3,06 = 47,95 m2 minus otvory 16,10 m2 = 31,85 m2
125.0 | 28372086 | Deska EPS 70 s příměsí grafitu λ=0,033 tl 80 mm, dodávka | m2 | 27.39 | 199 | 5450.61 | CS ÚRS 2026 02
Výkaz výměr: V-144: netto 31,85 m2 minus soklová část 4,46 m2 = 27,39 m2
126.0 | 28376016 | Deska perimetrická fasádní soklová 150 kPa λ=0,034-0,035 tl 80 mm, dodávka | m2 | 4.46 | 304 | 1355.84 | CS ÚRS 2026 02
Výkaz výměr: V-144: (15,67 - 0,79) x 0,30 = 4,46 m2
127.0 | 622251191 | Penetrační nátěr kontaktního zateplení vnějších stěn | m2 | 31.85 | 50.2 | 1598.87 | CS ÚRS 2026 02
Výkaz výměr: V-144: stejná plocha jako ETICS
128.0 | 622381001 | Tenkovrstvá minerální zatíraná (škrábaná) omítka zrnitost 0,5 mm vnějších stěn | m2 | 31.85 | 273 | 8695.05 | CS ÚRS 2026 02
Výkaz výměr: V-144: stejná plocha jako ETICS
129.0 | 622143001 | Montáž omítkových plastových nebo pozinkovaných soklových profilů | m | 14.88 | 179 | 2663.52 | CS ÚRS 2026 02
Výkaz výměr: V-144: zakládací profil po délce stěny mimo dveřní otvor, 15,67 - 0,79 = 14,88 m
130.0 | 59051645 | Profil zakládací Al tl 0,7 mm pro ETICS pro izolant tl 80 mm, dodávka | m | 14.88 | 74.3 | 1105.58 | CS ÚRS 2026 02
Výkaz výměr: V-144, shodné množství jako u montáže této položky
131.0 | 622143003 | Montáž omítkových plastových nebo pozinkovaných rohových profilů | m | 39.67 | 62.1 | 2463.51 | CS ÚRS 2026 02
Výkaz výměr: V-144: pět nároží x 3,06 = 15,30 m + ostění otvorů 24,37 m = 39,67 m
132.0 | 63127464 | Profil rohový Al s výztužnou tkaninou š 100/100 mm, dodávka | m | 39.67 | 23 | 912.41 | CS ÚRS 2026 02
Výkaz výměr: V-144, shodné množství jako u montáže této položky
133.0 | 622143004 | Montáž omítkových samolepících začišťovacích profilů pro spojení s okenním rámem | m | 24.37 | 54.2 | 1320.85 | CS ÚRS 2026 02
Výkaz výměr: V-144: obvod otvorů bez parapetů, O.05 8,22 + O.06 6,16 + O.07 5,00 + dveře 4,99 = 24,37 m
134.0 | 28342201 | Profil začišťovací PVC 9 mm, dodávka | m | 24.37 | 27.8 | 677.49 | CS ÚRS 2026 02
Výkaz výměr: V-144, shodné množství jako u montáže této položky
135.0 | 941211111 | Montáž lešení řadového rámového lehkého zatížení do 200 kg/m2 š od 0,6 do 0,9 m v do 10 m | m2 | 47.95 | 71.7 | 3438.02 | CS ÚRS 2026 02
Výkaz výměr: V-144: brutto plocha dvorní fasády 8.NP 15,67 x 3,06 = 47,95 m2
136.0 | 941211211 | Každý den použití lešení řadového rámového lehkého zatížení do 200 kg/m2 š od 0,6 do 0,9 m v do 10 m | m2den | 1438.5 | 1.95 | 2805.07 | CS ÚRS 2026 02
Výkaz výměr: V-144: 47,95 m2 x 30 dní = 1 438,50 m2den
137.0 | 941211811 | Demontáž lešení řadového rámového lehkého zatížení do 200 kg/m2 š od 0,6 do 0,9 m v do 10 m | m2 | 47.95 | 43.7 | 2095.42 | CS ÚRS 2026 02
Výkaz výměr: V-144: stejná plocha jako u montáže lešení
|  | CELKEM Fasáda 8.NP |  |  |  | 64584.94
Výplně otvorů
138.0 | 766671201 | Montáž střešního okna dřevěného do krytiny tvarované do 1 m2, 780/1180 mm | kus | 20 | 2320 | 46400 | CS ÚRS 2026 02 | Dřevěné okno podle podmínky památkové péče a podle standardu materiálů (Velux).
Výkaz výměr: V-072 střešní okna 780/1180: 13 + 7 = 20
139.0 | 766671201 | Montáž střešního okna dřevěného do krytiny tvarované do 1 m2, 600/600 mm | kus | 1 | 2320 | 2320 | CS ÚRS 2026 02 | Dřevěné okno podle podmínky památkové péče a podle standardu materiálů (Velux).
Výkaz výměr: V-072 střešní okno 600/600: 1 = 1
140.0 |  | Plochý kruhový bodový světlík průměru 1000 mm, pevný, izolační bezpečnostní zasklení, tepelně izolační rám, dodávka, O.08 | ks | 2 | 15000 | 30000
Výkaz výměr: V-072 světlík: 2 = 2
141.0 |  | Montáž plochého kruhového světlíku průměru 1000 mm včetně začištění | ks | 2 | 1200 | 2400
Výkaz výměr: V-072: dva světlíky O.08 nad vnitřními schodišti bytů C a D
142.0 |  | Montáž střešního výlezového okna do ploché střechy s fóliovou krytinou včetně začištění | ks | 1 | 1200 | 1200
Výkaz výměr: V-072 střešní výlez: 1 = 1
143.0 | 766621213 | Montáž dřevěných oken plochy přes 1 m2 otevíravých výšky přes 2,5 m s rámem do zdiva, francouzské okno O.01 | m2 | 3.39 | 1170 | 3966.3 | CS ÚRS 2026 02
Výkaz výměr: V-109: francouzské okno O.01, rozměr 1340 x 2530 mm = 3,39 m2
144.0 | 61110014 | Okno dřevěné otevíravé a sklopné s izolačním dvojsklem plochy přes 1 m2 výšky přes 2,5 m, dodávka, O.01 | m2 | 3.39 | 9010 | 30543.9 | CS ÚRS 2026 02
Výkaz výměr: V-109: 1,34 x 2,53 = 3,39 m2
145.0 | VEL.GGLMK063068 | Střešní okno dřevěné kyvné Velux GGL MK06 3068, 78 x 118 cm, izolační trojsklo, dodávka | ks | 20 | 15753.74 | 315074.8 | CS ÚRS 2026 02 | Dřevěné okno podle podmínky památkové péče. Rozměr 78 x 118 cm odpovídá kótě 780/1180 na výkrese.
Výkaz výměr: V-072 střešní okna 780/1180: 13 + 7 = 20
146.0 | VEL.GGLCK023068 | Střešní okno dřevěné kyvné Velux GGL CK02 3068, 55 x 78 cm, izolační trojsklo, dodávka, okno 600/600 | ks | 1 | 12141.61 | 12141.61 | CS ÚRS 2026 02 | Rozměr 600 x 600 mm je atypický, oceněno nejmenším dřevěným oknem, které ceník má.
Výkaz výměr: V-072 střešní okno 600/600: 1 = 1
147.0 |  | Střešní výlezové okno termoizolační do ploché střechy 1000 x 1000 mm, otevíravé s plynovými písty, uzamykatelné, dodávka, O.09 | ks | 1 | 35063 | 35063
Výkaz výměr: V-072: jeden střešní výlez S.3, značka O.09 podle výpisu prvků
148.0 | 766660191 | Montáž dveřních křídel otvíravých jednokřídlových š do 0,8 m, obložková zárubeň, 7.NP | ks | 18 | 1160 | 20880 | CS ÚRS 2026 02
Výkaz výměr: V-070 a V-071: jednokřídlá otočná křídla do obložkové zárubně, 7.NP typ 3 tři kusy, typ 3b tři kusy a typ 4 čtyři kusy, 8.NP typ 3 čtyři kusy, typ 6 dva kusy a typ 4 dva kusy, celkem 18 ks. Vstupní dveře typu 1 a dveře na střechu typu 2 mají montáž v ceně dodávky, typ 7 je posuvný a typ 5 a 8 dvoukřídlé.
149.0 | 766682111 | Montáž zárubní obložkových pro dveře jednokřídlové tl stěny do 170 mm, interiérové dveře 7.NP | ks | 15 | 1780 | 26700 | CS ÚRS 2026 02
Výkaz výměr: V-070 a V-071: obložkové zárubně pro jednokřídlé dveře ve stěnách tl. do 170 mm, 18 ks jednokřídlých minus tři kusy typu 3b, které jsou ve stěně tl. 330 mm
150.0 | 766660194 | Montáž dveřních křídel otvíravých dvoukřídlových š přes 1,45 m, obložková zárubeň, chodba S.2 | ks | 1 | 1760 | 1760 | CS ÚRS 2026 02
Výkaz výměr: V-070 typ 1x dvoukřídlé 1600/2200: 1 = 1
151.0 | 766682121 | Montáž zárubní obložkových pro dveře dvoukřídlové tl stěny do 170 mm, chodba S.2 | ks | 1 | 1980 | 1980 | CS ÚRS 2026 02
Výkaz výměr: V-070 typ 1x dvoukřídlé: 1 = 1
152.0 |  | Dveřní křídlo 800/1970 mm hladké plné s obložkovou zárubní, povrchová úprava CPL, dodávka | ks | 6 | 7500 | 45000
Výkaz výměr: V-070 typ 3 a 3b, světlost 800/1970: 3 + 3 = 6
153.0 |  | Kování dveřní, standard, dodávka | ks | 24 | 550 | 13200
Výkaz výměr: V-146b: 18 jednokřídlých otočných + 2 posuvné typu 7 + 1 dvoukřídlé typu 5 + 2 dvoukřídlé typu 8 + 1 venkovní na terasu D.T = 24 sad kování; vstupní dveře do bytů a dveře na střechu mají kování v ceně dodávky
154.0 | MSN.0027212.URS | dveře interiérové jednokřídlé plné, voština, CPL standard, 60x197, typ 4 | ks | 6 | 3754.96 | 22529.76 | CS ÚRS 2026 02
Výkaz výměr: V-070 typ 4: 4 ks v 7.NP; V-071: E4 v bytě D a otvor u D.7 v 8.NP = 6 ks
155.0 |  | Vstupní dveře do bytu 800/2200 mm dřevěné plné, požární odolnost EW 30 DP3-C2, včetně zárubně a příslušenství, dodávka s montáží | ks | 6 | 42624 | 255744
Výkaz výměr: V-070 typ 1 vstupní dveře do bytů: 6 = 6
156.0 |  | Vnitřní dveře dvoukřídlé 2 x 800 / 2200 mm, plná dřevotřísková výplň, povrch CPL, s obložkovou zárubní pro tloušťku stěny 160 až 180 mm, dodávka | ks | 1 | 28138.5 | 28138.5
Výkaz výměr: V-070 typ 1x dvoukřídlé: 1 = 1
157.0 | SLD.0028490.URS | obložková zárubeň OZ povrch CPL rozměru 60-90,110/197, 210 cm šířky 6-15 cm, typ 4 | ks | 6 | 4160.72 | 24964.32 | CS ÚRS 2026 02
Výkaz výměr: V-070 a V-071, shodné množství s dveřními křídly typu 4
158.0 | MSN.0027218.URS | Dveře interiérové dvoukřídlé plné, voština, CPL standard, 125x197, typ 5 (800+400/1970), dodávka | ks | 1 | 8259.92 | 8259.92 | CS ÚRS 2026 02
Výkaz výměr: V-070 D5, typ 5; výpis prvků str. 4: typ 5 je dvoukřídlý 800+400/1970, 1 ks
159.0 | MSN.0027214.URS | Dveře interiérové jednokřídlé plné, voština, CPL standard, 80x197, typ 7 posuvné do pouzdra, dodávka | ks | 2 | 3790.72 | 7581.44 | CS ÚRS 2026 02
Výkaz výměr: V-070 D10 a D17, typ 7; výpis prvků str. 4: typ 7 je 800x1970 posuvné včetně stavebního pouzdra, atyp do obloukové stěny, 2 ks
160.0 | 766621212 | Montáž dřevěných oken plochy přes 1 m2 otevíravých výšky do 2,5 m s rámem do zdiva, fasádní okna O.02, O.05, O.06 a O.07 | m2 | 17.48 | 1150 | 20102 | CS ÚRS 2026 02
Výkaz výměr: V-140 z tabulky výrobků: O.02 1,636 x 1,860 = 3,04 m2; O.05 3,460 x 2,380 = 8,23 m2; O.06 1,420 x 2,370 = 3,37 m2; O.07 1,750 x 1,625 = 2,84 m2; celkem 17,48 m2
161.0 | 61110012 | Okno dřevěné otevíravé a sklopné s izolačním dvojsklem plochy přes 1 m2 výšky 1,5 až 2,5 m, dodávka, O.02 | m2 | 3.04 | 8190 | 24897.6 | CS ÚRS 2026 02
Výkaz výměr: V-140: O.02 1 636 x 1 860 mm = 3,04 m2
162.0 | 61110013 | Okno dřevěné otevíravé a sklopné s izolačním trojsklem plochy přes 1 m2 výšky 1,5 až 2,5 m, dodávka, O.05, O.06 a O.07 | m2 | 14.44 | 10400 | 150176 | CS ÚRS 2026 02
Výkaz výměr: V-140: O.05 8,23 + O.06 3,37 + O.07 2,84 = 14,44 m2
163.0 | 766694126 | Montáž parapetních desek dřevěných nebo plastových šířky přes 300 mm, T.01 a T.02 | m | 8.2 | 318 | 2607.6 | CS ÚRS 2026 02
Výkaz výměr: V-137: T.01 vnitřní parapet plastový š. 450 mm 3,2 m a T.02 dřevěný obklad parapetu š. 450 mm 5,0 m, celkem 8,20 m
164.0 | 61144405 | Parapet plastový vnitřní šířky 500 mm, dodávka, T.01 | m | 3.2 | 525 | 1680 | CS ÚRS 2026 02
Výkaz výměr: V-137: T.01, 3,2 m
165.0 | 61144019 | Koncovka k parapetu plastovému vnitřnímu, 1 pár, dodávka | sada | 2 | 49.9 | 99.8 | CS ÚRS 2026 02
Výkaz výměr: V-137: výpis prvků u T.01 uvádí 4 ks bočních krytek, tedy 2 páry
166.0 | 60794106 | Parapet dřevotřískový vnitřní s laminátovým povrchem šířky 450 mm, dodávka, T.02 | m | 5 | 647 | 3235 | CS ÚRS 2026 02
Výkaz výměr: V-137: T.02, 5,0 m
167.0 | 786611200 | Montáž zastiňujících rolet s háčky do střešních oken | ks | 21 | 221 | 4641 | CS ÚRS 2026 02
Výkaz výměr: V-072: střešní okna O.03 20 ks a O.04 1 ks, u obou výpis prvků žádá vnitřní roletu
168.0 | 61124363 | Roleta celostínící vnitřní 78 x 118 cm, dodávka, do střešních oken O.03 | ks | 20 | 1970 | 39400 | CS ÚRS 2026 02
Výkaz výměr: V-072: 20 ks střešních oken O.03 rozměru 780 x 1180 mm
169.0 | 61124360 | Roleta celostínící vnitřní 55 x 78 cm, dodávka, do střešního okna O.04 | ks | 1 | 1570 | 1570 | CS ÚRS 2026 02
Výkaz výměr: V-072: 1 ks střešního okna O.04
170.0 | 786614005 | Montáž venkovní rolety ovládané motorem plochy přes 6 m2, okno O.05 | kus | 1 | 3450 | 3450 | CS ÚRS 2026 02
Výkaz výměr: V-140: O.05 8,23 m2
171.0 | 786614001 | Montáž venkovní rolety ovládané motorem plochy do 4 m2, okna O.06 a O.07 | kus | 2 | 2490 | 4980 | CS ÚRS 2026 02
Výkaz výměr: V-140: O.06 3,37 m2 a O.07 2,84 m2
172.0 | 63128009 | Roleta látková venkovní ovládaná motorem včetně příslušenství plochy do 12 m2, dodávka, okno O.05 | m2 | 8.23 | 4300 | 35389 | CS ÚRS 2026 02
Výkaz výměr: V-140: O.05 3,460 x 2,380 = 8,23 m2
173.0 | 63128004 | Roleta látková venkovní ovládaná motorem včetně příslušenství plochy do 4 m2, dodávka, okno O.06 | m2 | 3.37 | 6630 | 22343.1 | CS ÚRS 2026 02
Výkaz výměr: V-140: O.06 1,420 x 2,370 = 3,37 m2
174.0 | 63128003 | Roleta látková venkovní ovládaná motorem včetně příslušenství plochy do 3 m2, dodávka, okno O.07 | m2 | 2.84 | 7780 | 22095.2 | CS ÚRS 2026 02
Výkaz výměr: V-140: O.07 1,750 x 1,625 = 2,84 m2
175.0 | 786612200 | Montáž zastiňujících rolet z textilií nebo umělých tkanin, vnitřní stínění oken O.01 a O.02 a světlíků O.08 | ks | 4 | 55.8 | 223.2 | CS ÚRS 2026 02
Výkaz výměr: V-140 a V-072: vnitřní roleta u O.01 a O.02 a vnitřní stínění u dvou světlíků O.08
176.0 | 61124369 | Roleta celostínící vnitřní 114 x 118 cm, dodávka, vnitřní stínění oken O.01 a O.02 a světlíků O.08 | ks | 4 | 2360 | 9440 | CS ÚRS 2026 02
Výkaz výměr: V-140 a V-072: 4 ks
177.0 |  | Dveřní křídlo 800/1970 mm hladké plné s obložkovou zárubní, povrchová úprava CPL, typ 3, 8.NP, dodávka | ks | 4 | 7500 | 30000
Výkaz výměr: V-071: E0, E2, E3 a E5, všechny typ 3 podle typových značek na půdorysu 8.NP
178.0 | MSN.0027213.URS | Dveře interiérové jednokřídlé plné, voština, CPL standard, 70x197, typ 6 s WC zámkem, dodávka | ks | 2 | 3772.84 | 7545.68 | CS ÚRS 2026 02
Výkaz výměr: V-071: E1 v bytě C a otvor do technické místnosti D.8, oba světlosti 700; výpis prvků typ 6 je 700x1970 s WC zámkem
179.0 | SLD.0028490.URS | Obložková zárubeň OZ povrch CPL rozměru 60-90,110/197, 210 cm, šířky 6-15 cm, k typu 6, dodávka | ks | 2 | 4160.72 | 8321.44 | CS ÚRS 2026 02
Výkaz výměr: V-071, shodné množství s křídly typu 6
180.0 | MSN.0027218.URS | Dveře interiérové dvoukřídlé plné, voština, CPL standard, 125x197, typ 8 (600+600/2100), dodávka | ks | 2 | 8259.92 | 16519.84 | CS ÚRS 2026 02 | Dva otvory v 8.NP mají na výkrese oblouk otevírání, ale ne typovou značku. Oceněny jsou jako typ 8 podle světlosti 1100 mm.
Výkaz výměr: V-071: dva otvory s obloukem otevírání o světlosti 1100 mm, m. č. C.3 a byt D; výpis prvků typ 8 je dvoukřídlý 600+600/2100
181.0 | SLD.0028490.URS | Obložková zárubeň k dvoukřídlým dveřím typu 8, dodávka | ks | 4 | 4160.72 | 16642.88 | CS ÚRS 2026 02
Výkaz výměr: V-071: dvě zárubně po dvou dílech pro dvoukřídlé dveře typu 8
182.0 |  | Dveře vstupu na střechu 800/2200 mm, plné otočné dřevěné bez členění, v barevnosti bytových dveří, zámek vložkový, typ 2, dodávka s montáží | ks | 1 | 42624 | 42624 |  | Oceněno cenou dveří 800/2200 z veřejné smlouvy, protože pro tento typ (dveře na střechu) doloženou cenu nemáme. Po výběru konkrétního výrobku cenu upřesníme.
Výkaz výměr: Výpis prvků str. 4: typ 2, 1 ks, 800x2200, tloušťka stěny 150 mm
183.0 | DEK.2220805769 | Stavební pouzdro pro posuvné dveře, zdivo tl. 100 mm, 800x1970 mm, dodávka | ks | 2 | 9363.07 | 18726.14 | CS ÚRS 2026 02
Výkaz výměr: V-070 D10 a D17: dvě posuvné dveře typu 7 podle výpisu prvků, každé se stavebním pouzdrem
184.0 | 766660311 | Montáž posuvných dveří jednokřídlových průchozí š do 800 mm do pouzdra s jednou kapsou | ks | 2 | 1600 | 3200 | CS ÚRS 2026 02
Výkaz výměr: V-070 D10 a D17, typ 7
185.0 | 766660193 | Montáž dveřních křídel otvíravých dvoukřídlových š do 1,45 m masivní dřevo polodrážka obložková zárubeň | ks | 3 | 1290 | 3870 | CS ÚRS 2026 02
Výkaz výměr: V-070 D5 (typ 5) a V-071 dva otvory světlosti 1100 (typ 8) = 3 ks
186.0 | 766682121 | Montáž zárubní obložkových pro dveře dvoukřídlové tl stěny do 170 mm | ks | 3 | 1980 | 5940 | CS ÚRS 2026 02
Výkaz výměr: V-070 a V-071, shodné množství s dvoukřídlými křídly typu 5 a 8
187.0 | 766682112 | Montáž zárubní obložkových pro dveře jednokřídlové tl stěny přes 170 do 350 mm | ks | 3 | 2010 | 6030 | CS ÚRS 2026 02
Výkaz výměr: V-070: typ 3b je podle výpisu prvků ve stěně tloušťky 330 mm, 3 ks
188.0 |  | Venkovní dveře 800/2100 mm dřevěné plné, výstup z m. č. D.9 na terasu D.T, dodávka s montáží | ks | 1 | 42624 | 42624 |  | Oceněno cenou dveří 800/2200 z veřejné smlouvy, protože pro tento typ (venkovní dveře na terasu) doloženou cenu nemáme. Po výběru konkrétního výrobku cenu upřesníme.
Výkaz výměr: V-047: vybourání dveřního otvoru pod ocelovým překladem o světlosti 800x2100, výstup z m. č. D.9 na terasu D.T; V-144 tentýž otvor potvrzuje jako mezeru 0,79 m mezi pásy ETICS
|  | CELKEM Výplně otvorů |  |  |  | 1484221.03
Povrchy
189.0 | 711113117 | Izolace proti vlhkosti na vodorovné ploše za studena těsnicí stěrkou jednosložkovou na bázi cementu | m2 | 30.4 | 536 | 16294.4 | CS ÚRS 2026 02 | Stěrka jen v koupelnách, na WC a v technické místnosti, ne na společných chodbách.
Výkaz výměr: V-008 a V-010 jen místnosti s hydroizolací: 7.NP A.3 4,00 + B.2 4,50 + E.2 4,30 + F.3 3,00 = 15,80; 8.NP C.5 3,40 + C.7 3,10 + D.6 1,40 + D.7 4,60 + D.8 TECH.M. 2,10 = 14,60; celkem 30,40
190.0 | 612325422 | Oprava vnitřní vápenocementové štukové omítky stěn tl jádrové omítky do 20 mm a tl štuku do 3 mm v rozsahu plochy přes 10 do 30 % | m2 | 947.1 | 305 | 288865.5 | CS ÚRS 2026 02 | Rozsah opravy omítky je zapsaný předpoklad rozpočtáře: 10 až 30 % plochy. Vychází z toho, že skladby SO1, SO2 a SO3 v technické zprávě předepisují VYSPRAVENOU vnitřní omítku, ne novou.
Výkaz výměr: V-115 plocha zděných stěn 1 104,48 - 5,42 otvor (V-108) - 44,76 za SDK předstěnami - 107,20 obklad na zdivu (V-116) = 947,10
191.0 | 612325222 | Vápenocementová štuková omítka malých ploch přes 0,09 do 0,25 m2 na stěnách, po zazdívkách a dozdívkách nik | ks | 4 | 366 | 1464 | CS ÚRS 2026 02
Výkaz výměr: V-050 a V-051: zazdění okna 400x400 (0,16 m2, obě strany = 2 ks), dozdění niky 500x350 (0,175 m2, 1 ks), zazdění okna 550x450 (0,2475 m2, 1 ks)
192.0 | 612325223 | Vápenocementová štuková omítka malých ploch přes 0,25 do 1 m2 na stěnách, dozdívka niky | ks | 1 | 737 | 737 | CS ÚRS 2026 02
Výkaz výměr: V-050: dozdění niky 390x960 hl. 310 = 0,374 m2
193.0 | 781472214 | Montáž obkladů stěn keramických hladkých lepených cementovým flexibilním lepidlem přes 4 do 6 ks/m2, koupelny a WC | m2 | 179.08 | 1140 | 204151.2 | CS ÚRS 2026 02 | Výška obkladu 2,00 m je zapsaný předpoklad. Technická zpráva odkazuje na výšku dle výkresů, půdorysy ji ale neuvádějí. Ocenění vychází z formátu obkladaček 300x600 mm, což je největší formát v mezi 0,2 m2 podle standardu materiálů.
Výkaz výměr: V-116: obvod koupelen a WC 95,14 m x výška obkladu 2,00 m = 190,28 m2, odpočet dveřních otvorů 11,20 m2, netto 179,08
194.0 |  | Obklad keramický stěnový hladký, dodávka podle standardu materiálů 2026 | m2 | 179.08 | 500 | 89540 |  | Cena obkladu podle standardu materiálů investora. Rohové lišty jsou podle standardu součástí ceny obkladu.
Výkaz výměr: shodná plocha jako u montáže, tedy 179,08
195.0 | 784211101 | Dvojnásobné bílé malby ze směsí za mokra výborně oděruvzdorných v místnostech výšky do 3,80 m | m2 | 1851.73 | 109 | 201838.57 | CS ÚRS 2026 02 | Bílá malba podle standardu materiálů 2026 (Dufa).
Výkaz výměr: V-117: 947,10 zdivo + 408,52 SDK příčky oboustranně + 44,76 předstěny + 427,60 podhledy + 23,75 strop bez podhledu = 1 851,73
196.0 | 711113127 | Izolace proti vlhkosti na svislé ploše za studena těsnicí stěrkou jednosložkovou na bázi cementu, stěny u van a sprchových koutů | m2 | 28.8 | 570 | 16416 | CS ÚRS 2026 02 | Rozměr sprchové vaničky 150 x 90 cm je převzatý ze standardu materiálů 2026.
Výkaz výměr: V-116: 6 koupelen se sprchovým koutem nebo vanou x (1,50 + 0,90) m obvodu x 2,00 m výšky = 28,80 m2
197.0 | 611325422 | Oprava vnitřní vápenocementové štukové omítky stropů tl jádrové omítky do 20 mm a tl štuku do 3 mm v rozsahu plochy přes 10 do 30 % | m2 | 23.75 | 368 | 8740 | CS ÚRS 2026 02 | Jediná část stropu, která nedostává sádrokartonový podhled, a tedy si drží stávající omítku.
Výkaz výměr: V-101: strop bez podhledu v 7.NP 23,75 m2
198.0 | 622143003 | Montáž omítkových plastových nebo pozinkovaných rohových profilů, ostění nových otvorů a hrany zazdívek | m | 63.3 | 62.1 | 3930.93 | CS ÚRS 2026 02 | Rohové lišty na hranách nových otvorů a zazdívek.
Výkaz výměr: V-046 a V-047: 9 nových otvorů, ostění a nadpraží 2 x výška + šířka; 7.NP 7 otvorů o průměrné výšce 2,55 a šířce 1,20 = 7 x 6,30 = 44,10 m; 8.NP 2 otvory 2 x 6,30 = 12,60 m; hrany 4 zazdívek a nik 6,60 m; celkem 63,30
199.0 | 55343022 | Profil rohový Pz s kulatou úzkou hlavou pro vnitřní omítky tl 12 mm, dodávka | m | 63.3 | 32.6 | 2063.58 | CS ÚRS 2026 02
Výkaz výměr: shodná délka jako u montáže, tedy 63,30
|  | CELKEM Povrchy |  |  |  | 834041.18
Podlahy
200.0 | 763251211 | Sádrovláknitá podlaha tl 25 mm z podlahových prvků tl 25 mm bez podsypu, skladba P04, 8.NP nad uličním traktem | m2 | 73.2 | 970 | 71004 | CS ÚRS 2026 02
Výkaz výměr: V-113 skladba P04: 14,40 + 14,00 + 22,40 + 18,50 + 3,90 = 73,20
201.0 | 775541123 | Montáž podlah z laminátových dílců se zámkovým spojem zaklapnutých, šířka dílce přes 150 do 200 mm, 7.NP | m2 | 223.95 | 364 | 81517.8 | CS ÚRS 2026 02
Výkaz výměr: V-007 vinyl 7.NP: 39,05 + 60,10 + 69,80 + 45,00 = 213,95; V-011 schodišťové místnosti C.1 a D.1: 5,00 + 5,00 = 10,00 m2
202.0 | 771574416 | Montáž podlah keramických hladkých lepených cementovým flexibilním lepidlem přes 9 do 12 ks/m2, 7.NP | m2 | 25.3 | 780 | 19734 | CS ÚRS 2026 02
Výkaz výměr: V-008 dlažba 7.NP: 8,30+1,20+4,00+4,50+4,30+3,00 = 25,30
203.0 | 775541123 | Montáž podlah z laminátových dílců se zámkovým spojem zaklapnutých, šířka dílce přes 150 do 200 mm, 8.NP | m2 | 130.8 | 364 | 47611.2 | CS ÚRS 2026 02
Výkaz výměr: V-009 vinyl 8.NP: 55,50 + 75,30 = 130,80
204.0 | 771574416 | Montáž podlah keramických hladkých lepených cementovým flexibilním lepidlem přes 9 do 12 ks/m2, 8.NP | m2 | 14.6 | 780 | 11388 | CS ÚRS 2026 02
Výkaz výměr: V-010 dlažba 8.NP: 3,40+3,10+1,40+4,60+2,10 = 14,60
205.0 | 636311112 | Kladení dlažby z betonových dlaždic 400x400 mm na sucho na terče do výšky přes 25 do 70 mm, terasa ST3 | m2 | 22 | 1590 | 34980 | CS ÚRS 2026 02
Výkaz výměr: V-005 dlažba teras: 12,30 + 9,70 = 22,00
206.0 |  | Podlaha plovoucí laminátová Meister, dodávka, 7.NP | m2 | 223.95 | 580 | 129891
Výkaz výměr: V-007 vinyl 7.NP: 39,05 + 60,10 + 69,80 + 45,00 = 213,95; V-011 schodišťové místnosti C.1 a D.1: 5,00 + 5,00 = 10,00 m2
207.0 |  | Podlaha plovoucí laminátová Meister, dodávka, 8.NP | m2 | 130.8 | 580 | 75864
Výkaz výměr: V-009 vinyl 8.NP: 55,50 + 75,30 = 130,80
208.0 | 775591191 | Montáž podložky vyrovnávací a tlumící pod plovoucí podlahu, 7.NP | m2 | 223.95 | 27.5 | 6158.62 | CS ÚRS 2026 02
Výkaz výměr: V-007 laminátová podlaha 7.NP: 213,95 = 213,95; V-011 schodišťové místnosti C.1 a D.1: 5,00 + 5,00 = 10,00 m2
209.0 | 61155353 | podložka pod plovoucí podlahy dřevovláknitá pro kročejový útlum tl 5 mm, 7.NP | m2 | 223.95 | 27.5 | 6158.62 | CS ÚRS 2026 02
Výkaz výměr: V-007 laminátová podlaha 7.NP: 213,95 = 213,95; V-011 schodišťové místnosti C.1 a D.1: 5,00 + 5,00 = 10,00 m2
210.0 | 775591191 | Montáž podložky vyrovnávací a tlumící pod plovoucí podlahu, 8.NP | m2 | 130.8 | 27.5 | 3597 | CS ÚRS 2026 02
Výkaz výměr: V-009 laminátová podlaha 8.NP: 130,80 = 130,80
211.0 | 61155353 | podložka pod plovoucí podlahy dřevovláknitá pro kročejový útlum tl 5 mm, 8.NP | m2 | 130.8 | 27.5 | 3597 | CS ÚRS 2026 02
Výkaz výměr: V-009 laminátová podlaha 8.NP: 130,80 = 130,80
212.0 |  | Keramícká dlažba podlahová hladká lepená, dodávka, 7.NP | m2 | 25.3 | 500 | 12650
Výkaz výměr: V-008 keramická dlažba 7.NP: 25,30 = 25,30
213.0 |  | Keramícká dlažba podlahová hladká lepená, dodávka, 8.NP | m2 | 14.6 | 500 | 7300
Výkaz výměr: V-010 keramická dlažba 8.NP: 14,60 = 14,60
214.0 | 713121111 | Montáž izolace tepelné podlah volně kladenými deskami 1 vrstva, kročejová izolace skladby P04 | m2 | 73.2 | 59.5 | 4355.4 | CS ÚRS 2026 02
Výkaz výměr: V-113 skladba P04: 14,40 + 14,00 + 22,40 + 18,50 + 3,90 = 73,20
215.0 | 60715160 | deska dřevovláknitá tepelně izolační elastická λ=0,036 tl 40 mm, kročejová izolace skladby P04 | m2 | 73.2 | 124 | 9076.8 | CS ÚRS 2026 02
Výkaz výměr: V-113 skladba P04: 14,40 + 14,00 + 22,40 + 18,50 + 3,90 = 73,20
216.0 | 775411317 | Montáž soklíku nebo lišty obvodové pro podlahy skládané připevněné zaklapnutím | m | 503.46 | 67.1 | 33782.17 | CS ÚRS 2026 02 | Soklík se počítá jen v místnostech s plovoucí laminátovou podlahou. Schodišťové místnosti C.1 a D.1 mají vlastní řešení a v této výměře nejsou.
Výkaz výměr: V-119: líce zdiva laminátových místností 346,53 + líce SDK v týchž místnostech 180,73 - dveřní otvory 23,80 = 503,46
217.0 | 28411009 | Lišta soklová PVC 18x80 mm, dodávka | m | 503.46 | 82.9 | 41736.83 | CS ÚRS 2026 02 | Soklík není ve standardu materiálů investora popsaný, oceněn je běžný soklík výšky 80 mm.
Výkaz výměr: shodná délka jako u montáže, tedy 503,46
|  | CELKEM Podlahy |  |  |  | 600402.44
Truhlářské konstrukce
218.0 | 766221125 | Montáž celodřevěného samonosného zadlabaného schodiště přímého s podstupnicemi, vnitřní schodiště bytů C a D | m | 10.34 | 5210 | 53871.4 | CS ÚRS 2026 02
Výkaz výměr: V-137: konstrukční výška mezi 7. a 8.NP 3 110 mm, 18 stupňů á 172,8 mm; půdorysný průmět 18 x 230 = 4 140 mm; šikmá délka ramene odmocnina z (3,110^2 + 4,140^2) = 5,17 m; dvě schodiště = 10,34 m
219.0 | 61232103 | Schodiště interiérové přímé celodřevěné šířky 1000 mm, dodávka | ks | 2 | 53200 | 106400 | CS ÚRS 2026 02
Výkaz výměr: V-137: dvě vnitřní schodiště bytů C a D
220.0 | 767165111 | Montáž madel šroubováním, dřevěné tyčové zábradlí vnitřních schodišť | m | 8.36 | 295 | 2466.2 | CS ÚRS 2026 02
Výkaz výměr: V-137: dřevěné tyčové zábradlí podél obou ramen je součástí kompletu schodiště T.03; samostatně se oceňuje jen jeho pokračování kolem otvorů ve stropě 8.NP, 2 x 4,18 = 8,36 m
|  | CELKEM Truhlářské konstrukce |  |  |  | 162737.6
Zámečnické konstrukce
221.0 | 767163203 | Montáž přímého kovového zábradlí do zdiva na lodžii nebo francouzském okně v exteriéru, zábradlí Z.3 | m | 1.5 | 1380 | 2070 | CS ÚRS 2026 02
Výkaz výměr: V-137: Z.3 okenní vnější zábradlí, ocelový rám 1500x1100 mm, m.č. E.2
222.0 | 55342285 | Zábradlí s plochým sloupkem, prutovou výplní a horním kotvením, dodávka, Z.3 | m | 1.5 | 13300 | 19950 | CS ÚRS 2026 02
Výkaz výměr: V-137: Z.3 okenní vnější zábradlí, ocelový rám 1500 x 1100 mm, m.č. E.2
223.0 | 55343545 | Dvířka revizní nerezová 405 x 405 mm, dodávka, Z.6a a Z.6b | ks | 4 | 2720 | 10880 | CS ÚRS 2026 02
Výkaz výměr: V-137: Z.6a instalační dvířka 500/350 v m.č. D.2 a E.3 (2 ks) a Z.6b 350/500 v m.č. A.3 a B.2 (2 ks)
224.0 | 767995112 | Montáž atypických zámečnických konstrukcí hmotnosti přes 5 do 10 kg, osazení instalačních dvířek | kg | 20 | 145 | 2900 | CS ÚRS 2026 02
Výkaz výměr: V-137: 4 ks dvířek po přibližně 5 kg = 20 kg
225.0 |  | Opláštění instalační šachty s plynoměry, ocelový rám s výplní z tahokovu Zn a komaxit, dvě strany výšky 2500 mm o šířkách 350 a 450 mm, dvoje dvířka 450 x 600 mm, dodávka, Z.1a | kpl | 1 | 17656 | 17656
Výkaz výměr: V-137: Z.1a, plášť (0,35 + 0,45) x 2,50 = 2,00 m2, dvoje dvířka
226.0 |  | Opláštění instalační šachty s plynoměry, ocelový rám s výplní z tahokovu Zn a komaxit, dvě strany výšky 2500 mm o šířkách 270 a 450 mm, troje dvířka 450 x 600 mm, dodávka, Z.1b | kpl | 1 | 19044 | 19044
Výkaz výměr: V-137: Z.1b, plášť (0,27 + 0,45) x 2,50 = 1,80 m2, troje dvířka; 6 200 x 1,80 = 11 160 Kč plus 3 x 2 628 = 7 884 Kč, součet 19 044 Kč
227.0 | 767995114 | Montáž atypických zámečnických konstrukcí hmotnosti přes 20 do 50 kg, osazení opláštění instalačních šachet Z.1a a Z.1b | kg | 80 | 71.4 | 5712 | CS ÚRS 2026 02
Výkaz výměr: V-137: dva komplety po přibližně 40 kg (jeklový rám asi 12 bm po 2,3 kg = 28 kg, tahokov asi 2 m2 po 6 kg = 12 kg) = 80 kg
228.0 |  | Zasklení výtahové šachty, ocelový rám s pevnou výplní z bezpečnostního skla, povrchová úprava matný RAL, dodávka s montáží, Z.2 | m2 | 4.35 | 8952.39 | 38942.9
Výkaz výměr: V-142: čelo šachty výtahu vzniká po odbourání pórobetonové příčky, kterou půdorys 7.NP kótuje jako tl. 200, délka 1500, výška 2900; plocha 1,50 x 2,90 = 4,35 m2
229.0 |  | Prosklené zábradlí terasy výšky 1100 mm, systémový upevňovací kovový profil, výplň z bezpečnostního skla, hliníkové madlo, dodávka s montáží, Z.4 | m | 14.7 | 20354.25 | 299207.47
Výkaz výměr: V-137: Z.4, 14 polí po 1050 mm = 14,70 m, m.č. C.T
230.0 | 767831021 | Montáž vnitřních kovových žebříků přímých kotvených do zdiva, žebřík ke střešnímu výlezu Z.5 | m | 6.6 | 728 | 4804.8 | CS ÚRS 2026 02
Výkaz výměr: V-137: Z.5 napevno zabudovaný žebřík výšky 6600 mm ke střešnímu výlezu, m.č. S.2
231.0 | 44983000 | Žebřík v provedení žárový zinek, dodávka | m | 6.6 | 5550 | 36630 | CS ÚRS 2026 02
Výkaz výměr: V-137: Z.5, výška 6600 mm
|  | CELKEM Zámečnické konstrukce |  |  |  | 457797.17
Profese
232.0 | 468081414 | Vybourání otvorů pro elektroinstalace ve zdivu betonovém pl do 0,02 m2 tl přes 45 do 60 cm, prostupy TZB ø160 | ks | 6 | 1510 | 9060 | CS ÚRS 2026 02
Výkaz výměr: V-052 prostupy ø160: 4 + 2 = 6
233.0 | 731200832 | Demontáž kotle rychlovyhřívacího závěsného s přípravou TUV | ks | 3 | 277 | 831 | CS ÚRS 2026 02
Výkaz výměr: V-125 plynove kotle: 1 ks u m. c. 712 + 2 ks v m. c. 708 = 3
234.0 | 725110811 | Demontáž klozetů splachovacích s nádrží, stávající zařizovací předměty | soubor | 3 | 294 | 882 | CS ÚRS 2026 02
Výkaz výměr: V-128 klozety: m. c. 712 (7.NP), 806 a 808 (8.NP) = 3 soubory
235.0 | 725210821 | Demontáž umyvadel bez výtokových armatur | soubor | 5 | 194 | 970 | CS ÚRS 2026 02
Výkaz výměr: V-128 umyvadla: 704, 712 (7.NP), 707, 806, 808 = 5
236.0 | 725220842 | Demontáž van ocelových volně stojících | soubor | 3 | 216 | 648 | CS ÚRS 2026 02
Výkaz výměr: V-128 vany: 704 a 712 (7.NP), 808 (8.NP) = 3
237.0 | 44983202 | Manžeta protipožární pro průchod PVC, PP a PE potrubí stěnami a stropy, dodávka | ks | 24 | 1200 | 28800 | CS ÚRS 2026 02
Výkaz výměr: V-139: prostupy kanalizace a vodovodu požárně dělícími konstrukcemi; každý byt má prostup kanalizace do stoupačky a prostup rozvodů do sousedního požárního úseku, uvažováno 4 prostupy na byt: 6 x 4 = 24 ks
238.0 | 735151821 | Demontáž otopného tělesa panelového dvouřadého dl do 1500 mm | ks | 15 | 185 | 2775 | CS ÚRS 2026 02
Výkaz výměr: Tabulky místností stávajícího stavu na výkresech 7.NP a 8.NP: vytápěné místnosti 7.NP (700, 701, 702, 707, 708, 710, 713, 704 a 712) a 8.NP (800, 801, 802, 804, 807 a 808), jedno otopné těleso na každou z nich = 15 ks
239.0 | 741210811 | Demontáž rozvodnic plastových pod omítkou s krytím do IPx4 plochou do 0,2 m2 | ks | 3 | 191 | 573 | CS ÚRS 2026 02
Výkaz výměr: Stávající mezonet měl podle výkresu stávajícího stavu tři samostatné části s vlastním jištěním; jedna rozvodnice na část = 3 ks
240.0 | 741213811 | Demontáž kabelu silového z rozvodnice průřezu žil do 4 mm2 bez zachování funkčnosti | ks | 60 | 18.7 | 1122 | CS ÚRS 2026 02
Výkaz výměr: Tři rozvodnice po zhruba dvaceti okruzích stávající instalace = 60 vývodů; zapsaný předpoklad podle rozsahu stávajícího bytu
|  | CELKEM Profese |  |  |  | 45661
Zdravotechnika
241.0 | 721174025 | Potrubí kanalizační z PP odpadní DN 110 | m | 19 | 824 | 15656 | CS ÚRS 2026 02
Výkaz výměr: V-130 rozdělení změřených 78,90 m kanalizace podle připojovaných předmětů: klozety 6 x 1,5 m = 9,0 m; napojení na stávající stoupačky K1 až K4 a čisticí kusy 10,0 m; celkem 19,0 m
242.0 | 721174044 | Potrubí kanalizační z PP připojovací DN 75 | m | 6 | 700 | 4200 | CS ÚRS 2026 02
Výkaz výměr: V-130: napojení tří van, 3 x 2,0 m = 6,0 m
243.0 | 721174043 | Potrubí kanalizační z PP připojovací DN 50 | m | 35 | 613 | 21455 | CS ÚRS 2026 02
Výkaz výměr: V-130: sprchové kouty 3 x 2,0 = 6,0; dřezy 6 x 1,5 = 9,0; pračky a myčky 12 x 1,0 = 12,0; umyvadla 6 x 1,33 = 8,0; celkem 35,0 m
244.0 | 721174042 | Potrubí kanalizační z PP připojovací DN 40 | m | 18.9 | 553 | 10451.7 | CS ÚRS 2026 02
Výkaz výměr: V-130: umývátka 2 x 2,0 = 4,0; odvod kondenzátu kotlů ZU40 6 x 1,0 = 6,0; propojení a dopojení v předstěnách 8,9; celkem 18,9 m
245.0 | 721226512 | Zápachová uzávěrka podomítková pro pračku a myčku DN 50 | ks | 12 | 408 | 4896 | CS ÚRS 2026 02
Výkaz výměr: V-131: 6 bytů x (1 pračka + 1 myčka) = 12 ks
246.0 | 725861102 | Zápachová uzávěrka pro umyvadla DN 40 | ks | 8 | 431 | 3448 | CS ÚRS 2026 02
Výkaz výměr: V-131: 6 umyvadel v koupelnách + 2 umývátka u samostatných WC = 8 ks
247.0 | 725862103 | Zápachová uzávěrka pro dřezy DN 40/50 | ks | 6 | 506 | 3036 | CS ÚRS 2026 02
Výkaz výměr: V-131: 6 kuchyňských koutů
248.0 | 722174004 | Potrubí vodovodní plastové PPR S3,2 spojované svařováním D 32x4,4 mm | m | 12 | 652 | 7824 | CS ÚRS 2026 02
Výkaz výměr: V-130 rozdělení změřených 119,20 m vodovodu po dimenzích: napojení na stávající stoupačky a hlavní rozvod 12,0 m
249.0 | 722174003 | Potrubí vodovodní plastové PPR S3,2 spojované svařováním D 25x3,5 mm | m | 24 | 541 | 12984 | CS ÚRS 2026 02
Výkaz výměr: V-130: rozvod uvnitř bytů, 6 bytů x 4,0 m = 24,0 m
250.0 | 722174002 | Potrubí vodovodní plastové PPR S3,2 spojované svařováním D 20x2,8 mm | m | 36 | 468 | 16848 | CS ÚRS 2026 02
Výkaz výměr: V-130: větve k jednotlivým místnostem, 6 bytů x 6,0 m = 36,0 m
251.0 | 722174001 | Potrubí vodovodní plastové PPR S3,2 spojované svařováním D 16x2,2 mm | m | 47.2 | 455 | 21476 | CS ÚRS 2026 02
Výkaz výměr: V-130: koncová napojení výtokových míst, zbytek z celkových 119,20 m; 119,20 - 12,0 - 24,0 - 36,0 = 47,20 m
252.0 | 713463121 | Montáž izolace tepelné potrubí potrubními pouzdry bez úpravy uchycenými sponami 1x | m | 119.2 | 60.8 | 7247.36 | CS ÚRS 2026 02
Výkaz výměr: V-130: veškeré vodovodní potrubí 119,20 m
253.0 | MLT.I00001101 | Izolace potrubí Mirelon Pro 32x9 mm, dodávka | m | 12 | 20.13 | 241.56 | CS ÚRS 2026 02
Výkaz výměr: V-130: potrubí D 32 mm, 12,0 m
254.0 | MLT.I00001001 | Izolace potrubí Mirelon Pro 28x9 mm, dodávka | m | 24 | 17.65 | 423.6 | CS ÚRS 2026 02
Výkaz výměr: V-130: potrubí D 25 mm, 24,0 m
255.0 | MLT.I00000701 | Izolace potrubí Mirelon Pro 20x9 mm, dodávka | m | 36 | 15.67 | 564.12 | CS ÚRS 2026 02
Výkaz výměr: V-130: potrubí D 20 mm, 36,0 m
256.0 | MLT.I00000501 | Izolace potrubí Mirelon Pro 15x9 mm, rozvody vnitřního vodovodu, dodávka | m | 47.2 | 11.68 | 551.3 | CS ÚRS 2026 02
Výkaz výměr: V-130: potrubí D 16 mm, 47,20 m
257.0 | 722262226 | Vodoměr závitový jednovtokový suchoběžný s dálkovým odečtem, podružný bytový | ks | 6 | 3500 | 21000 | CS ÚRS 2026 02
Výkaz výměr: V-131: každá bytová jednotka má vlastní podružný vodoměr studené vody, 6 bytů
258.0 | 725112022 | Klozet keramický závěsný na nosné stěny odpad vodorovný | soubor | 6 | 5970 | 35820 | CS ÚRS 2026 02
Výkaz výměr: V-131: koupelny bytů A, B, E, F (4 ks) a samostatná WC C.7 a D.6 (2 ks)
259.0 | 55281706 | Montážní prvek pro závěsné WC do lehkých stěn s kovovou konstrukcí, dodávka | ks | 6 | 6350 | 38100 | CS ÚRS 2026 02
Výkaz výměr: V-131: 6 klozetů
260.0 | 55167381 | Sedátko klozetové duroplastové bílé s poklopem, dodávka | ks | 6 | 1570 | 9420 | CS ÚRS 2026 02
Výkaz výměr: V-131: 6 klozetů
261.0 | 725211602 | Umyvadlo keramické bílé šířky 550 mm bez krytu na sifon připevněné na stěnu šrouby | soubor | 6 | 4150 | 24900 | CS ÚRS 2026 02
Výkaz výměr: V-131: koupelny A.3, B.2, E.2, F.3, C.5, D.7
262.0 | 725211701 | Umývátko keramické bílé stěnové šířky 400 mm | soubor | 2 | 4000 | 8000 | CS ÚRS 2026 02
Výkaz výměr: V-131: samostatná WC C.7 (3,1 m2) a D.6 (1,4 m2)
263.0 | 725222113 | Vana bez armatur výtokových akrylátová se zápachovou uzávěrkou 1500x700 mm | soubor | 3 | 11100 | 33300 | CS ÚRS 2026 02
Výkaz výměr: V-131: koupelny nad 4,3 m2, tedy B.2 (4,5), E.2 (4,3), D.7 (4,6)
264.0 | 725241124 | Vanička sprchová akrylátová obdélníková 1000x800 mm | soubor | 1 | 9010 | 9010 | CS ÚRS 2026 02
Výkaz výměr: V-131: koupelna A.3 (4,0 m2)
265.0 | 725241111 | Vanička sprchová akrylátová čtvercová 800x800 mm | soubor | 2 | 7430 | 14860 | CS ÚRS 2026 02
Výkaz výměr: V-131: koupelny do 4,0 m2, tedy C.5 (3,4) a F.3 (3,0)
266.0 | 725244509 | Zástěna sprchová rohová rámová se skleněnou výplní dveře posuvné jednodílné vstup z čela na vaničku 1400x800 mm | soubor | 1 | 15200 | 15200 | CS ÚRS 2026 02
Výkaz výměr: V-131: sprchový kout v koupelně A.3
267.0 | 725244522 | Zástěna sprchová rohová rámová se skleněnou výplní dveře posuvné na vaničku 800x800 mm | soubor | 2 | 12400 | 24800 | CS ÚRS 2026 02
Výkaz výměr: V-131: sprchové kouty v koupelnách C.5 a F.3
268.0 | 725822613 | Baterie umyvadlová stojánková páková s výpustí | soubor | 8 | 2300 | 18400 | CS ÚRS 2026 02
Výkaz výměr: V-131: 6 umyvadel + 2 umývátka
269.0 | 725831312 | Baterie vanová nástěnná páková s příslušenstvím a pevným držákem sprchy | soubor | 3 | 2120 | 6360 | CS ÚRS 2026 02
Výkaz výměr: V-131: 3 vany
270.0 | 725841312 | Baterie sprchová nástěnná páková | soubor | 3 | 1130 | 3390 | CS ÚRS 2026 02
Výkaz výměr: V-131: 3 sprchové kouty
271.0 | 725821311 | Baterie dřezová nástěnná páková s otáčivým kulatým ústím a délkou ramínka 200 mm | soubor | 6 | 1490 | 8940 | CS ÚRS 2026 02
Výkaz výměr: V-131: 6 kuchyňských koutů
272.0 | 721290111 | Zkouška těsnosti potrubí kanalizace vodou DN do 125 | m | 78.9 | 32.7 | 2580.03 | CS ÚRS 2026 02
Výkaz výměr: V-130: délka kanalizačního potrubí 78,90 m, součet položek potrubí v tomto oddílu
273.0 | 722290246 | Zkouška těsnosti vodovodního potrubí plastového DN do 40 | m | 119.2 | 69.3 | 8260.56 | CS ÚRS 2026 02
Výkaz výměr: V-130: délka vodovodního potrubí 119,20 m, součet položek potrubí v tomto oddílu
274.0 | 722290234 | Proplach a dezinfekce vodovodního potrubí DN do 80 | m | 119.2 | 59.5 | 7092.4 | CS ÚRS 2026 02
Výkaz výměr: V-130: shodná délka jako zkouška těsnosti vodovodu
|  | CELKEM Zdravotechnika |  |  |  | 420735.63
Vytápění
275.0 | 735159211 | Montáž otopných těles panelových dvoudeskových stavební délky do 900 mm | ks | 21 | 527 | 11067 | CS ÚRS 2026 02
Výkaz výměr: V-132: tělesa stavební délky 500 mm (5 ks) a 700 mm (16 ks) = 21 ks
276.0 | 735159221 | Montáž otopných těles panelových dvoudeskových stavební délky přes 900 do 1400 mm | ks | 7 | 569 | 3983 | CS ÚRS 2026 02
Výkaz výměr: V-132: tělesa stavební délky 1100 mm ve velkých obytných místnostech, 7 ks
277.0 | 48457510 | Těleso otopné panelové 2 deskové VK 1 přídavná přestupní plocha v 500 mm dl 700 mm, dodávka | kus | 21 | 3420 | 71820 | CS ÚRS 2026 02
Výkaz výměr: V-132: místnosti do 10 m2 (5 ks: A.1, B.1, E.1, F.1, D.8), místnosti 10 až 20 m2 (9 ks) a druhé těleso ve velkých obytných místnostech (7 ks) = 21 ks
278.0 | 48457515 | Těleso otopné panelové 2 deskové VK 1 přídavná přestupní plocha v 500 mm dl 1200 mm, dodávka | ks | 7 | 4320 | 30240 | CS ÚRS 2026 02
Výkaz výměr: V-132: hlavní těleso v místnostech nad 20 m2 - A.2, B.3, B.4, E.3, E.4, F.4, D.3
279.0 | 735164511 | Montáž otopného tělesa trubkového na stěnu výšky tělesa do 1500 mm | ks | 6 | 380 | 2280 | CS ÚRS 2026 02
Výkaz výměr: V-132: koupelnová tělesa v A.3, B.2, E.2, F.3, C.5, D.7
280.0 | KRD.KRC1220500010 | Otopné těleso koupelnové trubkové KORALUX RONDO CLASSIC 1220/500, dodávka | ks | 6 | 2953.77 | 17722.62 | CS ÚRS 2026 02
Výkaz výměr: V-132: 6 koupelen
281.0 | 55128276 | Šroubení regulační radiátorové rohové pro Cu trubky 1/2 x 15 mm, dodávka | ks | 34 | 190 | 6460 | CS ÚRS 2026 02
Výkaz výměr: V-132: 28 deskových + 6 koupelnových těles = 34 ks
282.0 | 55128106 | Hlavice termostatická vosková 12/180 s připojením M30x1,5, dodávka | ks | 34 | 281 | 9554 | CS ÚRS 2026 02
Výkaz výměr: V-132: 34 otopných těles
283.0 | 55121206 | Ventil termostatický rohový s víčkem pro adaptér na měď, dodávka | ks | 6 | 309 | 1854 | CS ÚRS 2026 02
Výkaz výměr: V-132: koupelnová trubková tělesa, která ventilovou vložku integrovanou nemají, 6 ks
284.0 | 733221102 | Potrubí měděné měkké spojované měkkým pájením D 15x1 mm | m | 107 | 501 | 53607 | CS ÚRS 2026 02
Výkaz výměr: V-133: celková délka otopného potrubí 178,22 m, z toho 60 procent v dimenzi 15x1 mm = 107,0 m
285.0 | 733221103 | Potrubí měděné měkké spojované měkkým pájením D 18x1 mm | m | 71.22 | 560 | 39883.2 | CS ÚRS 2026 02
Výkaz výměr: V-133: 178,22 - 107,00 = 71,22 m v dimenzi 18x1 mm
286.0 | 713463121 | Montáž izolace tepelné potrubí potrubními pouzdry bez úpravy uchycenými sponami 1x, otopné potrubí | m | 178.22 | 60.8 | 10835.78 | CS ÚRS 2026 02
Výkaz výměr: V-133: veškeré otopné potrubí 178,22 m
287.0 | MLT.I00000501 | Izolace potrubí Mirelon Pro 15x9 mm, rozvody vytápění, dodávka | m | 107 | 11.68 | 1249.76 | CS ÚRS 2026 02
Výkaz výměr: V-133: potrubí D 15 mm
288.0 | MLT.I00000601 | Izolace potrubí Mirelon Pro 18x9 mm, dodávka | m | 71.22 | 13.18 | 938.68 | CS ÚRS 2026 02
Výkaz výměr: V-133: potrubí D 18 mm
289.0 | 731244491 | Montáž kotle ocelového závěsného na plyn kondenzačního o výkonu do 15 kW | soubor | 6 | 5450 | 32700 | CS ÚRS 2026 02
Výkaz výměr: V-131: jeden kotel na bytovou jednotku, 6 bytů
290.0 | 48412010 | Kotel ocelový plynový kondenzační závěsný pro vytápění do 15 kW, dodávka | ks | 6 | 40500 | 243000 | CS ÚRS 2026 02
Výkaz výměr: V-131: 6 bytových jednotek
291.0 | 48417702 | Zásobník TUV nepřímotopný nerezový objem 100 l, dodávka | ks | 6 | 27000 | 162000 | CS ÚRS 2026 02
Výkaz výměr: V-131: nepřímo ohřívaný zásobník TUV ke každému kotli, 6 ks
292.0 | 733291101 | Zkouška těsnosti potrubí měděné D do 35x1,5 | m | 178.22 | 28.3 | 5043.63 | CS ÚRS 2026 02
Výkaz výměr: V-133: délka otopného měděného potrubí 178,22 m, součet položek potrubí v tomto oddílu
293.0 | 731810321 | Nucený odtah spalin soustředným potrubím pro kondenzační kotel svislý 60/100 mm přes plochou střechu | soubor | 6 | 3950 | 23700 | CS ÚRS 2026 02 | Trasa odtahu není ve výkresech zakreslena; oceněno jako svislý koaxiální odtah 60/100 nad střechu podle technické zprávy.
Výkaz výměr: V-132: jeden koaxiální odtah na kotel, 6 bytů
294.0 | 741331075 | Montáž termostatu pro prostředí normální se zapojením vodičů | ks | 6 | 433 | 2598 | CS ÚRS 2026 02
Výkaz výměr: V-132: ekvitermní regulátor kotle, 1 na bytovou jednotku, 6 bytů
295.0 | 40561128 | Termostat prostorový drátový programovatelný s komunikací OpenTherm, dodávka | ks | 6 | 2510 | 15060 | CS ÚRS 2026 02 | Projekt jmenuje programovatelný ekvitermní regulátor THERMOLINK P/2 s týdenním programem; oceněno jako programovatelný prostorový regulátor s komunikací OpenTherm z cenové soustavy, protože konkrétní výrobek v ní není.
Výkaz výměr: V-132, shodné množství jako u montáže této položky
|  | CELKEM Vytápění |  |  |  | 745596.67
Plyn
296.0 | 723111203 | Potrubí ocelové závitové černé bezešvé svařované běžné DN 20 | m | 22 | 571 | 12562 | CS ÚRS 2026 02
Výkaz výměr: V-134: celková délka domovního plynovodu v upravované části 34,60 m; od plynoměrů k jednotlivým kotlům, dimenze DN 20 = 22,00 m
297.0 | 723111204 | Potrubí ocelové závitové černé bezešvé svařované běžné DN 25 | m | 12.6 | 650 | 8190 | CS ÚRS 2026 02
Výkaz výměr: V-134: napojení na obě stávající stoupačky dn 50 v 6.NP a vedení k plynoměrným skříním, 34,60 - 22,00 = 12,60 m
298.0 | 723231163 | Kohout kulový přímý G 3/4 plnoprůtokový, uzávěry u plynoměrů a před kotli | ks | 18 | 554 | 9972 | CS ÚRS 2026 02
Výkaz výměr: V-134: každý plynoměr mezi dvěma kulovými kohouty (6 x 2 = 12 ks) a vlastní uzávěr před každým kotlem (6 ks) = 18 ks
299.0 | 38822269 | Plynoměr membránový nízkotlaký se šroubením Qmax 6 m3/h, PN 0,05 MPa, dodávka | ks | 6 | 1640 | 9840 | CS ÚRS 2026 02
Výkaz výměr: V-131: každá bytová jednotka má vlastní plynoměr, 6 bytů
300.0 | 783601711 | Bezoplachové odrezivění potrubí DN do 50 mm před nátěrem | m | 34.6 | 8.35 | 288.91 | CS ÚRS 2026 02
Výkaz výměr: V-134: celý domovní plynovod 34,60 m
301.0 | 783601713 | Odmaštění vodou ředitelným odmašťovačem potrubí DN do 50 mm před nátěrem | m | 34.6 | 8.54 | 295.48 | CS ÚRS 2026 02
Výkaz výměr: V-134: celý domovní plynovod 34,60 m
302.0 | 783614551 | Základní jednonásobný syntetický nátěr potrubí DN do 50 mm | m | 34.6 | 23.7 | 820.02 | CS ÚRS 2026 02
Výkaz výměr: V-134: celý domovní plynovod 34,60 m
303.0 | 783617601 | Krycí jednonásobný syntetický nátěr potrubí DN do 50 mm, žlutá barva | m | 34.6 | 28.5 | 986.1 | CS ÚRS 2026 02
Výkaz výměr: V-134: celý domovní plynovod 34,60 m
304.0 | 42975121 | Páska těsnící protipožární zpěňující š 10 mm tl 2 mm, utěsnění prostupů plynovodu | m | 12 | 86.8 | 1041.6 | CS ÚRS 2026 02
Výkaz výměr: V-139: prostupy domovního plynovodu požárně dělícími konstrukcemi, 2 prostupy na byt po 1,0 m obvodu: 6 x 2 x 1,0 = 12,0 m
305.0 | 723190909 | Zkouška těsnosti potrubí plynovodního | ks | 6 | 359 | 2154 | CS ÚRS 2026 02
Výkaz výměr: V-134: jedna zkouška na každou bytovou odbočku domovního plynovodu, 6 bytů
|  | CELKEM Plyn |  |  |  | 46150.11
Elektroinstalace
306.0 | 741122015 | Montáž kabelu Cu bez ukončení uloženého pod omítku plný kulatý 3x1,5 mm2 (např. CYKY) | m | 840 | 47 | 39480 | CS ÚRS 2026 02
Výkaz výměr: V-135: okruhy 01, 02, 03, 05, 14, 15, 16 a 17, tedy 8 z 15 okruhů = 53 procent z 1 584 m = 840 m
307.0 | 741122016 | Montáž kabelu Cu bez ukončení uloženého pod omítku plný kulatý 3x2,5 až 6 mm2 (např. CYKY) | m | 744 | 49.3 | 36679.2 | CS ÚRS 2026 02
Výkaz výměr: V-135: okruhy 06, 07, 09, 10, 11, 12 a 13, tedy 7 z 15 okruhů = 47 procent z 1 584 m = 744 m
308.0 | 34111030 | Kabel instalační jádro Cu plné izolace PVC plášť PVC 450/750 V (CYKY) 3x1,5 mm2, dodávka | m | 840 | 18.8 | 15792 | CS ÚRS 2026 02
Výkaz výměr: V-135: okruhy 01, 02, 03, 05, 14, 15, 16 a 17 (světla, lednička, ventilátory, varná deska, slaboproud, EZS, kotel) = 8 z 15 okruhů, tedy 53 procent z 1 584 m
309.0 | 34111036 | Kabel instalační jádro Cu plné izolace PVC plášť PVC 450/750 V (CYKY) 3x2,5 mm2, dodávka | m | 744 | 30.7 | 22840.8 | CS ÚRS 2026 02
Výkaz výměr: V-135: okruhy 06, 07, 09, 10, 11, 12 a 13 (zásuvky, pračka, myčka, mikrovlnná trouba, el. trouba) = 7 z 15 okruhů, tedy 47 procent z 1 584 m
310.0 | 741122033 | Montáž kabelu Cu bez ukončení uloženého pod omítku plný kulatý 5x10 mm2 (např. CYKY), přívody bytových rozvodnic | m | 120 | 67.6 | 8112 | CS ÚRS 2026 02
Výkaz výměr: V-135: přívod z elektroměrové rozvodnice RE do bytové rozvodnice, 6 bytů x 20 m = 120 m
311.0 | 34113034 | Kabel instalační jádro Cu plné izolace PVC plášť PVC 450/750 V (CYKY) 5x10 mm2, dodávka | m | 120 | 197 | 23640 | CS ÚRS 2026 02
Výkaz výměr: V-135: 6 bytů x 20 m
312.0 | 741122031 | Montáž kabelu Cu bez ukončení uloženého pod omítku plný kulatý 5x1,5 až 2,5 mm2 (např. CYKY), blokace HDO | m | 120 | 63 | 7560 | CS ÚRS 2026 02
Výkaz výměr: V-135: 6 bytů x 20 m
313.0 | 34111090 | Kabel instalační jádro Cu plné izolace PVC plášť PVC 450/750 V (CYKY) 5x1,5 mm2, dodávka | m | 120 | 31.5 | 3780 | CS ÚRS 2026 02
Výkaz výměr: V-135: 6 bytů x 20 m
314.0 | 741210001 | Montáž rozvodnice oceloplechová nebo plastová běžná do 20 kg, bytová rozvodnice 48 modulů | ks | 6 | 335 | 2010 | CS ÚRS 2026 02
Výkaz výměr: V-135: bytová rozvodnice u vstupu v předsíni každého bytu, 6 ks
315.0 | 35711011 | Rozvodnice zapuštěná plastová, plné dveře, IP41, 48 modulárních jednotek, včetně N a PE, dodávka | ks | 6 | 2160 | 12960 | CS ÚRS 2026 02
Výkaz výměr: V-135: bytová rozvodnice v každém bytě, 6 ks
316.0 | 741320101 | Montáž jističů jednopólových nn do 25 A bez krytu se zapojením vodičů | ks | 98 | 102 | 9996 | CS ÚRS 2026 02
Výkaz výměr: V-135 podle schématu rozvaděče: jednopólové jističe B6, B10 a B16 - menší byt 14 ks (01, 02, 03, 05, 06, 07, 09, 10, 11, 12, 13, 15, 16, 17), mezonet 18 ks (navíc 19, 20, 21, 22); 4 x 14 + 2 x 18 = 92 ks; plus 6 ks třífázového jističe B13/3 pro varnou desku = 98 ks
317.0 | 35822109 | Jistič 1-pólový 10 A vypínací charakteristika B, dodávka | ks | 26 | 146 | 3796 | CS ÚRS 2026 02
Výkaz výměr: V-135: jističe B10/1 - okruhy 01, 02, 03 a 05 v každém bytě (4 x 4 = 16) a navíc okruh 22 v obou mezonetech (2 x 5 = 10), celkem 26 ks
318.0 | 35822111 | Jistič 1-pólový 16 A vypínací charakteristika B, vypínací schopnost 10 kA, dodávka | ks | 60 | 130 | 7800 | CS ÚRS 2026 02
Výkaz výměr: V-135: jističe B16/1 - okruhy 06, 07, 09, 10, 11, 12, 13, 15 a 17 (4 x 9 = 36) a navíc 19, 20 a 21 v obou mezonetech (2 x 12 = 24), celkem 60 ks
319.0 | 35822107 | Jistič 1-pólový 6 A vypínací charakteristika B, vypínací schopnost 10 kA, dodávka | ks | 6 | 175 | 1050 | CS ÚRS 2026 02
Výkaz výměr: V-135: jistič B6/1, okruh 16 rezervní vývod pro EZS, jeden na byt
320.0 | 35822401 | Jistič 3-pólový 16 A vypínací charakteristika B, vypínací schopnost 10 kA, dodávka | ks | 6 | 569 | 3414 | CS ÚRS 2026 02
Výkaz výměr: V-135: jistič B13/3 pro varnou desku, jeden na byt
321.0 | 741320111 | Montáž proudových chráničů čtyřpólových nn do 63 A bez krytu se zapojením vodičů | ks | 14 | 155 | 2170 | CS ÚRS 2026 02
Výkaz výměr: V-135: sekční proudové chrániče 25 A/4/0,03 G - menší byt 2 ks (04, 08), mezonet 3 ks (navíc 18); 4 x 2 + 2 x 3 = 14 ks
322.0 | 35829006 | Chránič proudový 4-pólový 25 A typ A 0,03 A, dodávka | ks | 14 | 1060 | 14840 | CS ÚRS 2026 02
Výkaz výměr: V-135: sekční proudové chrániče, okruhy 04 a 08 v každém bytě (4 x 2 = 8) a navíc 18 v obou mezonetech (2 x 3 = 6), celkem 14 ks
323.0 | 40483001 | Hlásič kombinovaný kouřový a teplotní, autonomní zařízení detekce a signalizace, dodávka | ks | 6 | 2530 | 15180 | CS ÚRS 2026 02
Výkaz výměr: V-135: PBŘ požaduje minimálně jeden kus na bytovou jednotku, 6 bytů
324.0 | 34835015 | Svítidlo LED nouzové přisazené s vlastní baterií 3 h s piktogramem, dodávka | ks | 2 | 541 | 1082 | CS ÚRS 2026 02
Výkaz výměr: V-135: PBŘ požaduje dvě autonomní jednotky v každém podlaží se schodištěm; v rozsahu naší zakázky je 7.NP, tedy 2 ks
325.0 | 741372032 | Montáž svítidla LED interiérového přisazeného nástěnného nouzového s piktogramem se zapojením vodičů | ks | 2 | 584 | 1168 | CS ÚRS 2026 02
Výkaz výměr: V-135: dvě nouzová svítidla na částečně chráněné únikové cestě v 7.NP
326.0 | 722259115 | Skříň pro hasicí přístroj, dodávka | ks | 1 | 2530 | 2530 | CS ÚRS 2026 02
Výkaz výměr: V-135: PBŘ požaduje jeden přenosný hasicí přístroj práškový 21A na každých 200 m2 nebytových prostor; nebytové prostory v rozsahu zakázky jsou chodby S.1 a S.2 o ploše 9,5 m2, tedy 1 ks
327.0 | 953943212 | Osazování skříně pro hasicí přístroj | ks | 1 | 673 | 673 | CS ÚRS 2026 02
Výkaz výměr: V-135: 1 ks
328.0 | 741313043 | Montáž zásuvky (polo)zapuštěné šroubové připojení 2x(2P + PE) dvojnásobné se zapojením vodičů | ks | 112 | 154 | 17248 | CS ÚRS 2026 02
Výkaz výměr: V-143: 156 zásuvkových vývodů minus 36 kuchyňských jednonásobných minus 8 IP44 = 112 dvojzásuvek
329.0 | 34555201 | Zásuvka zapuštěná dvojnásobná chráněná, šroubové svorky, dodávka | ks | 112 | 113 | 12656 | CS ÚRS 2026 02
Výkaz výměr: V-143, shodné množství jako u montáže této položky
330.0 | 741313041 | Montáž zásuvky (polo)zapuštěné šroubové připojení 2P+PE se zapojením vodičů | ks | 36 | 147 | 5292 | CS ÚRS 2026 02
Výkaz výměr: V-143: 6 kuchyní x 6 samostatných vývodů pro spotřebiče (lednice, myčka, mikrovlnná trouba, trouba, pračka, digestoř) = 36 ks
331.0 | 34555202 | Zásuvka zapuštěná jednonásobná chráněná, šroubové svorky, dodávka | ks | 36 | 83.3 | 2998.8 | CS ÚRS 2026 02
Výkaz výměr: V-143, shodné množství jako u montáže této položky
332.0 | 741313072 | Montáž zásuvky chráněné v krabici šroubové připojení 2P+PE prostředí základní, vlhké se zapojením vodičů | ks | 8 | 228 | 1824 | CS ÚRS 2026 02
Výkaz výměr: V-143: 6 koupelen (zásuvka u topného žebříku v krytí IP44) + 2 venkovní na terasách C.T a D.T = 8 ks
333.0 | 34555231 | Zásuvka zapuštěná jednonásobná chráněná, s clonkami, víčkem, s drápky, IP44, šroubové svorky, dodávka | ks | 8 | 264 | 2112 | CS ÚRS 2026 02
Výkaz výměr: V-143, shodné množství jako u montáže této položky
334.0 | 741310201 | Montáž spínač (polo)zapuštěný šroubové připojení 1-jednopólový se zapojením vodičů | ks | 34 | 79.3 | 2696.2 | CS ÚRS 2026 02
Výkaz výměr: V-143: rozdělení 65 spínačů podle řazení, řazení 1 jednopólový 34 ks
335.0 | 34535000 | Spínač kompletní, zapuštěný, jednopólový, řazení 1, šroubové svorky, dodávka | ks | 34 | 68.4 | 2325.6 | CS ÚRS 2026 02
Výkaz výměr: V-143, shodné množství jako u montáže této položky
336.0 | 741310231 | Montáž přepínač (polo)zapuštěný šroubové připojení 5-sériový se zapojením vodičů | ks | 14 | 90.5 | 1267 | CS ÚRS 2026 02
Výkaz výměr: V-143: řazení 5 sériový 14 ks
337.0 | 34535002 | Přepínač sériový kompletní, zapuštěný, řazení 5, šroubové svorky, dodávka | ks | 14 | 127 | 1778 | CS ÚRS 2026 02
Výkaz výměr: V-143, shodné množství jako u montáže této položky
338.0 | 741310233 | Montáž přepínač (polo)zapuštěný šroubové připojení 6-střídavý se zapojením vodičů | ks | 12 | 90.5 | 1086 | CS ÚRS 2026 02
Výkaz výměr: V-143: řazení 6 střídavý 12 ks, obě bytová schodiště a chodba S.1
339.0 | 34535003 | Přepínač střídavý kompletní, zapuštěný, řazení 6, šroubové svorky, dodávka | ks | 12 | 74.1 | 889.2 | CS ÚRS 2026 02
Výkaz výměr: V-143, shodné množství jako u montáže této položky
340.0 | 741310239 | Montáž přepínač (polo)zapuštěný šroubové připojení 7-křížový se zapojením vodičů | ks | 2 | 102 | 204 | CS ÚRS 2026 02
Výkaz výměr: V-143: řazení 7 křížový 2 ks
341.0 | 34535004 | Přepínač křížový kompletní, zapuštěný, řazení 7, šroubové svorky, dodávka | ks | 2 | 139 | 278 | CS ÚRS 2026 02
Výkaz výměr: V-143, shodné množství jako u montáže této položky
342.0 | 741310251 | Montáž spínač (polo)zapuštěný šroubové připojení 1-jednopólových prostředí venkovní/mokré se zapojením vodičů | ks | 3 | 225 | 675 | CS ÚRS 2026 02
Výkaz výměr: V-143: spínače v provedení IP44, 3 ks
343.0 | 34535025 | Přístroj spínače zapuštěného jednopólového, s krytem, řazení 1, IP44, šroubové svorky, dodávka | ks | 3 | 142 | 426 | CS ÚRS 2026 02
Výkaz výměr: V-143, shodné množství jako u montáže této položky
344.0 | 741112002 | Montáž krabice zapuštěné plastové kruhové pro sádrokartonové příčky | ks | 312 | 124 | 38688 | CS ÚRS 2026 02
Výkaz výměr: V-143: zásuvky 156 + spínače 65 + světelné vývody 85 + vývody varných desek 6 = 312 ks
345.0 | 34571140 | Krabice instalační pod omítku plast, dodávka | ks | 312 | 114 | 35568 | CS ÚRS 2026 02
Výkaz výměr: V-143, shodné množství jako u montáže této položky
346.0 | 210100096 | Ukončení vodičů na svorkovnici s otevřením a uzavřením krytu včetně zapojení průřezu žíly do 2,5 mm2 | ks | 285 | 36.3 | 10345.5 | CS ÚRS 2026 02
Výkaz výměr: V-143: světelné vývody 85 x 3 žíly = 255 + vývody varné desky 6 x 5 žil = 30, celkem 285 ks
347.0 | 741450002 | Montáž svorkovnice ekvipotenciálního pospojení | ks | 14 | 122 | 1708 | CS ÚRS 2026 02
Výkaz výměr: V-143: 6 koupelen + 2 WC = 8 doplňkových pospojení, plus hlavní ochranná přípojnice HOP u 6 bytových rozvodnic = 14 ks
348.0 | 34565001 | Svorkovnice ekvipotenciální 160x60 mm, dodávka | ks | 14 | 554 | 7756 | CS ÚRS 2026 02
Výkaz výměr: V-143, shodné množství jako u montáže této položky
349.0 | 741410071 | Montáž pospojování ochranné konstrukce ostatní vodičem do 16 mm2 uloženým volně nebo pod omítku | m | 215.14 | 30.5 | 6561.77 | CS ÚRS 2026 02
Výkaz výměr: V-143: obvody koupelen a WC podle V-116 95,14 m + propojení HOP s bytovými rozvodnicemi 6 x 20 m = 120 m, celkem 215,14 m
350.0 | 34141040 | Vodič propojovací jádro Cu plné izolace PVC 450/750 V (H07V-U) 1x10 mm2, dodávka | m | 215.14 | 42 | 9035.88 | CS ÚRS 2026 02
Výkaz výměr: V-143, shodné množství jako u montáže této položky
351.0 | 741322122 | Montáž svodiče přepětí nn typ 2 čtyřpólových dvoudílných s vložením modulu se zapojením vodičů | ks | 6 | 323 | 1938 | CS ÚRS 2026 02
Výkaz výměr: V-143: schéma bytového rozvaděče (V-135) má v každém bytě přepěťovou ochranu II. stupně, 6 bytů = 6 ks
352.0 | 35889522 | Svodič přepětí, výměnný modul, 400 V, varistor, dodávka | ks | 24 | 1460 | 35040 | CS ÚRS 2026 02
Výkaz výměr: V-143: 6 sestav po 4 modulech (L1, L2, L3 a N/PE) = 24 ks
353.0 | 741210121 | Montáž rozvaděčů litinových, hliníkových nebo plastových - skříněk do 10 kg (datová rozvodnice ESL) | ks | 6 | 307 | 1842 | CS ÚRS 2026 02
Výkaz výměr: V-143: datová rozvodnice ESL vedle silové bytové rozvodnice, 1 na byt = 6 ks
354.0 | 34571544 | Skříň rozvodná 205x255 mm, hloubka 66 mm, dodávka | ks | 6 | 277 | 1662 | CS ÚRS 2026 02
Výkaz výměr: V-143, shodné množství jako u montáže této položky
355.0 | 742110002 | Montáž trubek pro slaboproud plastových ohebných uložených pod omítku | m | 288 | 66.2 | 19065.6 | CS ÚRS 2026 02
Výkaz výměr: V-143: propojení ESL se stávajícími domovními rozvody trubkou HDPE 40, 6 x 20 = 120 m, plus trubkové trasy z ESL k zásuvkám 14 x 12 = 168 m, celkem 288 m
356.0 | 34571075 | Trubka elektroinstalační ohebná z PVC oranžová d 40 mm, dodávka | m | 120 | 35.9 | 4308 | CS ÚRS 2026 02
Výkaz výměr: V-143: propojení ESL se stávajícími domovními datovými a anténními rozvody, 6 x 20 m
357.0 | 34571063 | Trubka elektroinstalační ohebná z PVC bílá d 23 mm, dodávka | m | 168 | 18.8 | 3158.4 | CS ÚRS 2026 02
Výkaz výměr: V-143: trubkové trasy z ESL k zásuvkám, 14 tras po 12 m
358.0 | 742124002 | Montáž kabelů datových FTP, UTP, STP pro vnitřní rozvody do trubky | m | 168 | 33.1 | 5560.8 | CS ÚRS 2026 02
Výkaz výměr: V-143: drát cat 5E ve stejných trasách jako trubky, 14 x 12 = 168 m
359.0 | 34121262 | Kabel datový jádro Cu plné plášť PVC (U/UTP) kategorie 5e, dodávka | m | 168 | 9.4 | 1579.2 | CS ÚRS 2026 02
Výkaz výměr: V-143, shodné množství jako u montáže této položky
360.0 | 742360125 | Montáž zásuvky ethernet | ks | 14 | 153 | 2142 | CS ÚRS 2026 02
Výkaz výměr: V-143: 14 sad koncových zásuvek, v každé zásuvka RJ45
361.0 | 34555000 | Zásuvka datová jednonásobná kompletní s rámečkem, RJ45, kat. 5e UTP, svorky IDC, dodávka | ks | 14 | 134 | 1876 | CS ÚRS 2026 02
Výkaz výměr: V-143, shodné množství jako u montáže této položky
362.0 | 742121001 | Montáž kabelů sdělovacích pro vnitřní rozvody do 15 žil (koaxiální rozvod STA) | m | 168 | 26.5 | 4452 | CS ÚRS 2026 02
Výkaz výměr: V-143: koaxiální rozvod ve stejných trasách jako datový, 14 x 12 = 168 m
363.0 | 34121301 | Kabel koaxiální stíněný 2xAl/PES s opletením z CuSn drátků, plášť PVC, jádro Cu pr. 1,13 mm, dodávka | m | 168 | 15 | 2520 | CS ÚRS 2026 02
Výkaz výměr: V-143, shodné množství jako u montáže této položky
364.0 | 742420121 | Montáž televizní zásuvky koncové nebo průběžné | ks | 14 | 231 | 3234 | CS ÚRS 2026 02
Výkaz výměr: V-143: 14 sad koncových zásuvek, v každé zásuvka TV/SAT
365.0 | 34555012 | Zásuvka koncová TV/SAT kompletní přístroj s rámečkem, IEC samec + F konektor, dodávka | ks | 14 | 251 | 3514 | CS ÚRS 2026 02
Výkaz výměr: V-143, shodné množství jako u montáže této položky
366.0 | 741310211 | Montáž ovladač (polo)zapuštěný šroubové připojení 0/1-tlačítkový zapínací/vypínací se zapojením vodičů (zvonkové tlačítko) | ks | 6 | 79.3 | 475.8 | CS ÚRS 2026 02
Výkaz výměr: V-143: zvonkové tlačítko u vstupu do bytu na chodbě, 1 na byt = 6 ks
367.0 | 34531735 | Ovladač zvonkový tlačítkový jednonásobný, dodávka | ks | 6 | 47.9 | 287.4 | CS ÚRS 2026 02
Výkaz výměr: V-143, shodné množství jako u montáže této položky
368.0 | 742310006 | Montáž domácího nástěnného audio/video telefonu | ks | 8 | 352 | 2816 | CS ÚRS 2026 02
Výkaz výměr: V-143: intercomový přijímač u vstupních dveří bytu, u obou mezonetů navíc ve schodišťové hale 8.NP, 4 x 1 + 2 x 2 = 8 ks
369.0 | 38226805 | Domovní telefon s ovládáním elektrického zámku, dodávka | ks | 8 | 1070 | 8560 | CS ÚRS 2026 02
Výkaz výměr: V-143, shodné množství jako u montáže této položky
370.0 | 580101006 | Kontrola stavu rozvodnice deskové nebo elektrorozvodného jádra rozvodných zařízení | ks | 6 | 286 | 1716 | CS ÚRS 2026 02
Výkaz výměr: V-143: 6 bytových rozvodnic
371.0 | 580103001 | Kontrola stavu elektrického okruhu do 5 vývodů v prostoru bezpečném | okruh | 98 | 114 | 11172 | CS ÚRS 2026 02
Výkaz výměr: V-143: počet okruhů odpovídá počtu jističů podle V-135, 98 ks; průměrně 306 vývodů : 98 okruhů = 3,1 vývodu na okruh
372.0 | 580106002 | Měření izolačních odporů okruhu celého rozvaděče nebo rozvodnice | mereni | 6 | 64.4 | 386.4 | CS ÚRS 2026 02
Výkaz výměr: V-143: 6 bytových rozvodnic
373.0 | 580106004 | Měření 1fázového nebo 3fázového okruhu do 5 vývodů rozvaděče nebo rozvodnice | mereni | 98 | 28.6 | 2802.8 | CS ÚRS 2026 02
Výkaz výměr: V-143: 98 okruhů
374.0 | 580106009 | Měření impedance ochranné smyčky na rozvodném zařízení, spotřebičích nebo přístrojích | mereni | 98 | 28.6 | 2802.8 | CS ÚRS 2026 02
Výkaz výměr: V-143: 98 okruhů
375.0 | 580106012 | Měření přechodového odporu ochranného spojení nebo pospojování | mereni | 14 | 64.4 | 901.6 | CS ÚRS 2026 02
Výkaz výměr: V-143: 8 doplňkových pospojení v koupelnách a na WC + 6 hlavních přípojnic HOP
376.0 | 580106013 | Měření, zkoušení a prověření ochrany chráničem napěťovým nebo proudovým | mereni | 14 | 100 | 1400 | CS ÚRS 2026 02
Výkaz výměr: V-143 a V-135: 14 proudových chráničů
377.0 | 580106031 | Zkouška přepěťové ochrany s bleskojistkou | mereni | 6 | 157 | 942 | CS ÚRS 2026 02
Výkaz výměr: V-143: 6 sestav přepěťové ochrany
378.0 |  | Přenosný hasicí přístroj práškový s hasicí schopností 21A, dodávka | ks | 1 | 1290 | 1290
Výkaz výměr: V-139 a PBŘ: jeden přenosný hasicí přístroj do skříně na společné chodbě
|  | CELKEM Elektroinstalace |  |  |  | 527416.75
Vzduchotechnika
379.0 | 751111011 | Montáž ventilátoru axiálního nízkotlakého nástěnného základního provedení, centrální odtahový ventilátor bytu | ks | 6 | 227 | 1362 | CS ÚRS 2026 02
Výkaz výměr: V-138: jeden centrální odtahový ventilátor na bytovou jednotku, 6 bytů
380.0 |  | Ventilátor centrální odtahový pro systém řízeného větrání bytu, tichý, spotřeba od 5,5 W, dodávka | ks | 6 | 2398 | 14388
Výkaz výměr: V-138: 6 bytů
381.0 | 751398021 | Montáž větrací mřížky stěnové do 0,040 m2, odsávací mřížky v podhledu koupelen a technické místnosti | ks | 7 | 317 | 2219 | CS ÚRS 2026 02
Výkaz výměr: V-138: koupelny A.3, B.2, E.2, F.3, C.5, D.7 (6 ks) a technická místnost D.8 (1 ks) = 7 ks
382.0 |  | Mřížka odsávací hygroregulační s čidlem vlhkosti, v koupelnách navíc s pohybovým čidlem, dodávka | ks | 7 | 2899 | 20293
Výkaz výměr: V-138: 6 koupelen + 1 technická místnost
383.0 |  | Větrací akustická klapka do rámu okna reagující na vlhkost, typ EHA2, včetně osazení, dodávka | ks | 14 | 3442 | 48188
Výkaz výměr: V-138: přívod čerstvého vzduchu do obytných místností svislými okny; obytné místnosti s fasádním oknem podle tabulek místností platné sady: A.2, A.4, B.3, B.4, E.3, E.4, F.2, F.4, C.3, C.4, C.6, D.3, D.4, D.9 = 14 ks. Střešní okna mají větrací akustickou štěrbinu jako součást výrobku (výpis prvků O.03 a O.04), samostatně se neúčtují.
384.0 | 751398011 | Montáž větrací mřížky na kruhové potrubí D do 100 mm, příprava pro napojení kuchyňské digestoře | ks | 6 | 363 | 2178 | CS ÚRS 2026 02
Výkaz výměr: V-138: příprava pro napojení kuchyňských digestoří v každém kuchyňském koutu, 6 bytů
385.0 | 42972100 | Mřížka větrací kovová 60 x 400 mm, dodávka, příprava pro napojení kuchyňské digestoře | ks | 6 | 166 | 996 | CS ÚRS 2026 02
Výkaz výměr: V-138: šest kuchyňských koutů
386.0 | 751537143 | Montáž kruhového ohebného izolovaného PE antibakteriálního potrubí D přes 90 do 100 mm | m | 24 | 262 | 6288 | CS ÚRS 2026 02 | Délka odtahového potrubí je zapsaný předpoklad, výkres větrání trasy nekótuje.
Výkaz výměr: V-138 a profesní technická zpráva str. 12: od každého centrálního ventilátoru vede odtah do volného komínového průduchu; 6 bytů x 4 m = 24 m, délka je zapsaný předpoklad, výkres trasu nekótuje
387.0 | 751398122 | Připojení potrubí kruhového ohebného na hrdlo distribučního boxu | ks | 13 | 177 | 2301 | CS ÚRS 2026 02
Výkaz výměr: V-138: šest centrálních ventilátorů a sedm odsávacích mřížek, každé napojení jedno = 13 ks
|  | CELKEM Vzduchotechnika |  |  |  | 98213
VRN
388.0 | 997013811 | Poplatek za uložení na skládce (skládkovné) stavebního odpadu dřevěného kód odpadu 17 02 01 | t | 4.792 | 2790 | 13369.68 | CS ÚRS 2026 02
Výkaz výměr: V-145: odpad 17 02 01 dřevo
389.0 | 997013813 | Poplatek za uložení na skládce (skládkovné) stavebního odpadu z plastických hmot kód odpadu 17 02 03 | t | 0.19 | 4910 | 932.9 | CS ÚRS 2026 02
Výkaz výměr: V-145: odpad 17 02 03 plasty
390.0 | 997013804 | Poplatek za uložení na skládce (skládkovné) stavebního odpadu ze skla kód odpadu 17 02 02 | t | 0.3 | 4910 | 1473 | CS ÚRS 2026 02
Výkaz výměr: V-145: odpad 17 02 02 sklo
391.0 | 997013118 | Vnitrostaveništní doprava suti a vybouraných hmot pro budovy výšky přes 24 do 27 m | t | 59.865 | 1500 | 89797.5 | CS ÚRS 2026 02 | Tonáž je součtem hmotností všech bouraných a demontovaných konstrukcí v rozpočtu, rozdělených podle druhu odpadu.
Výkaz výměr: V-145 a V-146c: celková suť 59.865 t, tedy 17 01 07 52,297 + 17 02 01 4,792 + 17 06 04 0,882 + 17 02 02 0,300 + 17 02 03 0,190 + kovy 17 04 05 1.404 t
392.0 | 997013501 | Odvoz suti a vybouraných hmot na skládku nebo meziskládku do 1 km se složením | t | 59.865 | 331 | 19815.32 | CS ÚRS 2026 02 | Odvoz je počítán do 1 km. Při vzdálenější skládce se připočte 14,50 Kč za tunu a kilometr.
Výkaz výměr: V-145 a V-146c: shodná tonáž s vnitrostaveništní dopravou, obě nesou plnou tonáž
393.0 | 997013869 | Poplatek za předání recyklačnímu zařízení stavebního odpadu ze směsí betonu, cihel a keramických výrobků kód odpadu 17 01 07 | t | 52.297 | 408 | 21337.18 | CS ÚRS 2026 02 | Kód odpadu i způsob nakládání jsou převzaté z bilance odpadů v technické zprávě.
Výkaz výměr: V-145: odpad 17 01 07 beton, cihly, tašky a keramika; z odstranění souvrství ploché střechy jen minerální složka souvrství, tepelná izolace ploché střechy 0,427 t jde do 17 06 04
394.0 | 997013814 | Poplatek za uložení na skládce (skládkovné) stavebního odpadu izolací kód odpadu 17 06 04 | t | 0.882 | 8590 | 7576.38 | CS ÚRS 2026 02
Výkaz výměr: V-145: odpad 17 06 04 izolační materiály: minerální izolace mezi krokvemi 0,455 t + tepelná izolace ploché střechy 0,427 t
395.0 | 949101111 | Lešení pomocné pro objekty pozemních staveb s lešeňovou podlahou v do 1,9 m zatížení do 150 kg/m2 | m2 | 394.65 | 70 | 27625.5 | CS ÚRS 2026 02
Výkaz výměr: V-006: podlahová plocha obou podlaží 249,25 + 145,40 = 394,65
396.0 | 998011004 | Přesun hmot pro budovy zděné výšky přes 24 do 36 m | t | 51.98 | 654 | 33994.92 | CS ÚRS 2026 02
Výkaz výměr: V-146h: strojový součet hmotností všech položek s vyplněným hmotnost_t_mj (presun_hmot.py) = 51.98 t; figura V-145 s tonáží 77,31 t je jí nahrazená
397.0 | 998721204 | Přesun hmot procentní pro vnitřní kanalizaci v objektech v přes 24 do 36 m | % | 592.39 | 1.18 | 699.02 | CS ÚRS 2026 02
Výkaz výměr: V-145: náklad kapitoly vnitřní kanalizace 59 239 Kč : 100
398.0 | 998722204 | Přesun hmot procentní pro vnitřní vodovod v objektech v přes 24 do 36 m | % | 1045.13 | 0.72 | 752.49 | CS ÚRS 2026 02
Výkaz výměr: V-145: náklad kapitoly vnitřní vodovod včetně izolací potrubí 104 513 Kč : 100
399.0 | 998725204 | Přesun hmot procentní pro zařizovací předměty v objektech v přes 24 do 36 m | % | 2639.54 | 0.2 | 527.91 | CS ÚRS 2026 02
Výkaz výměr: V-145: náklad kapitoly zařizovací předměty, demontáže profesí a montážní prvky 263 954 Kč : 100
400.0 | 998723204 | Přesun hmot procentní pro vnitřní plynovod v objektech v přes 24 do 36 m | % | 461.5 | 0.72 | 332.28 | CS ÚRS 2026 02
Výkaz výměr: V-145: náklad kapitoly domovní plynovod včetně nátěrů 46 150 Kč : 100
401.0 | 998733204 | Přesun hmot procentní pro rozvody potrubí v objektech v přes 24 do 36 m | % | 1115.58 | 2.06 | 2298.09 | CS ÚRS 2026 02
Výkaz výměr: V-145: náklad kapitoly rozvody otopného potrubí včetně izolací 111 558 Kč : 100
402.0 | 998734204 | Přesun hmot procentní pro armatury v objektech v přes 24 do 36 m | % | 178.68 | 0.22 | 39.31 | CS ÚRS 2026 02
Výkaz výměr: V-145: náklad kapitoly armatury otopných těles 17 868 Kč : 100
403.0 | 998735204 | Přesun hmot procentní pro otopná tělesa v objektech v přes 24 do 36 m | % | 1371.13 | 1.34 | 1837.31 | CS ÚRS 2026 02
Výkaz výměr: V-145: náklad kapitoly otopná tělesa 137 113 Kč : 100
404.0 | 998741204 | Přesun hmot procentní pro silnoproud v objektech v přes 24 do 36 m | % | 4787.85 | 0.48 | 2298.17 | CS ÚRS 2026 02
Výkaz výměr: V-145: náklad kapitoly silnoproud 478 785 Kč : 100
405.0 | 998742204 | Přesun hmot procentní pro slaboproud v objektech v do 36 m | % | 662.9 | 0.5 | 331.45 | CS ÚRS 2026 02
Výkaz výměr: V-145: náklad kapitoly slaboproud 66 290 Kč : 100
406.0 | 998751203 | Přesun hmot procentní pro vzduchotechniku v objektech v přes 24 do 36 m | % | 982.13 | 0.35 | 343.75 | CS ÚRS 2026 02
Výkaz výměr: V-145: náklad kapitoly vzduchotechnika 98 213 Kč : 100
|  | CELKEM VRN |  |  |  | 225382.16
|  | CELKEM SO 01 - Rozdělení podkrovního mezonetu na 6 bytových jednotek, 7. a 8.NP |  |  |  | 7629722.28