## Rekapitulácia stavby
Export Komplet | [27 empty] | 2.0 | ZAMOK |  |  |  | False | False | {c6828c9f-3f65-456d-a51a-95de5ca87137}
[32 empty] | 0,01 | 23
[32 empty] | 0,01 | 19
|  | REKAPITULÁCIA STAVBY | [17 empty] | v --- níže se nacházejí doplnkové a pomocné údaje k sestavám --- v | [11 empty] | 0,001
|  | Kód: |  |  |  |  | UKAZKA | [24 empty] | 0,01
|  | Stavba: |  |  |  |  | Rodinný dom, Košický kraj | [24 empty] | 0,01
|  | KSO: | [13 empty] | CC-SK: | [15 empty] | 0,01
|  | Miesto: |  |  |  |  | Košický kraj | [8 empty] | Dátum: |  | 10/2026 | [13 empty] | 0,01
0,01
|  | Zadávateľ: | [13 empty] | IČO: | [15 empty] | 0,01
|  |  | Anonymizované | [12 empty] | DIČ: | [15 empty] | 0,01
0,01
|  | Zhotoviteľ: | [13 empty] | IČO: | [15 empty] | 0,01
[16 empty] | DIČ: | [15 empty] | 0,01
False
|  | Projektant: | [13 empty] | IČO: | [15 empty] | False
|  |  | Anonymizované | [12 empty] | DIČ: | [15 empty] | True
0,01
|  | Spracovateľ: | [13 empty] | IČO: | [15 empty] | 0,01
[16 empty] | DIČ: | [15 empty] | True
Poznámka:
Úplné znenie poznámok je na liste Poznámky k rozpočtu. Poznámky k rozpočtu: Sadzbu DPH uvádzame podľa druhu plnenia; konečnú sadzbu určuje platiteľ podľa skutočného plnenia. Rozpočet slúži ako podklad pre cenovú ponuku, konečnú kontrolu a schválenie vykonáva objednávateľ. Množstvá vychádzajú z podkladov odovzdaných objednávateľom. Pri zmene alebo upresnení dokumentácie je potrebné rozpočet aktualizovať. Rozpočet je spracovaný podľa projektu stavby (stavebný zámer a projekt stavby, 08/2026) v cenovej úrovni CENEKON 2026/02 (02/2026). Ceny sú bez DPH. Rozpočet obsahuje: S01 stavebnú časť rodinného domu (HSV a PSV) a S08 oplotenie s bránami. Rozpočet neobsahuje: zdravotechniku, ústredné a podlahové vykurovanie, klimatizáciu, elektroinštaláciu a bleskozvod (zemniaci pás v základoch v rozpočte je), elektrický vrátnik bránky a napájanie pohonu brány, vzduchotechniku, prípojky S02 až S06, spevnené plochy S07 vrátane plôch zo zámkovej dlažby a štrkového okapového chodníka, zariaďovacie predmety a sklenené sprchové zásteny, kuchynskú linku, krbové kachle (dodávka investora) a geodetické vytýčenie stavby a sietí (zabezpečuje investor podľa TZ 6.1.1). Tieto časti nemajú v podkladoch samostatný projekt.
Cena bez DPH
[8 empty] | Sadzba dane |  |  | Základ dane |  |  |  |  | Výška dane
|  | DPH |  | základná |  |  |  | 23%
|  |  |  | znížená |  |  |  | 19%
|  |  |  | zákl. prenesená |  |  |  | 23% | [7 empty] | 0
|  |  |  | zníž. prenesená |  |  |  | 19% | [7 empty] | 0
|  |  |  | nulová |  |  |  | 0% | [7 empty] | 0
|  | Cena s DPH | [6 empty] | v |  |  | EUR
|  | Projektant | [11 empty] | Spracovateľ
|  | Dátum a podpis: | [7 empty] | Pečiatka |  |  |  | Dátum a podpis: |  |  | Pečiatka
|  | Objednávateľ | [11 empty] | Zhotoviteľ
|  | Dátum a podpis: | [7 empty] | Pečiatka |  |  |  | Dátum a podpis: |  |  | Pečiatka
REKAPITULÁCIA OBJEKTOV STAVBY A SÚPISOV PRÁC
Kód:
Stavba:
| Miesto: | [13 empty] | Dátum:
| Zadávateľ: | [13 empty] | Projektant: |  |  |  |  | Informatívne údaje z listov zákaziek
| Zhotoviteľ: | [13 empty] | Spracovateľ:
| Kód |  |  |  | Popis | [7 empty] | Cena bez DPH [EUR] |  |  |  |  | Cena s DPH [EUR] | Typ | z toho Ostat. náklady [EUR] | DPH [EUR] | Normohodiny [h] | DPH základná [EUR] | DPH znížená [EUR] | DPH základná prenesená [EUR] | DPH znížená prenesená [EUR] | Základňa DPH základná | Základňa DPH znížená | Základňa DPH zákl. prenesená | Základňa DPH zníž. prenesená | Základňa DPH nulová
| Náklady z rozpočtov | [30 empty] | D | 0 | ###NOIMPORT### | IMPORT | {c6828c9f-3f65-456d-a51a-95de5ca87137} | {00000000-0000-0000-0000-000000000000}
/ |  | SO 01 |  |  |  | S01 - Rodinný dom | [12 empty] | STA | 0 | [12 empty] | 1 |  | IMPORT | {b0869ecf-e606-426e-a13b-e4388be6ceba} | {c6828c9f-3f65-456d-a51a-95de5ca87137} | 1
/ |  | SO 08 |  |  |  | S08 - Oplotenie | [12 empty] | STA | 0 | [12 empty] | 1 |  | IMPORT | {cc7b13c2-0e2a-4347-8aa8-ea302485788f} | {c6828c9f-3f65-456d-a51a-95de5ca87137} | 1
/ |  | VRN |  |  |  | VRN - Vedľajšie rozpočtové náklady | [12 empty] | STA | 0 | [12 empty] | 1 |  | IMPORT | {f50f342d-77bb-45c3-82d2-b7c9ee3e43cd} | {c6828c9f-3f65-456d-a51a-95de5ca87137} | 1

## SO 01 - S01 - Rodinný dom
{b0869ecf-e606-426e-a13b-e4388be6ceba}
1
| KRYCÍ LIST SÚPISU PRÁC | [7 empty] | v --- níže se nacházejí doplnkové a pomocné údaje k sestavám --- v | [8 empty] | False
Stavba:
Objekt:
SO 01 - S01 - Rodinný dom
| KSO: |  |  |  |  | CC-SK:
| Miesto: |  | Košický kraj |  |  | Dátum:
| Zadávateľ: |  |  |  |  | IČO:
|  | Anonymizované |  |  |  | DIČ:
| Zhotoviteľ: |  |  |  |  | IČO:
DIČ:
| Projektant: |  |  |  |  | IČO:
|  | Anonymizované |  |  |  | DIČ:
| Spracovateľ: |  |  |  |  | IČO:
DIČ:
Poznámka:
Úplné znenie poznámok je na liste Poznámky k rozpočtu. S čím počítame (predpoklady, ktoré si môžete upraviť jedným číslom; druhá varianta je pri každom uvedená): P-1: Obvodové a vnútorné nosné murivo POROTHERM 30 Profi P15 na tenkovrstvú maltu podľa výkresov a TZ 6.1.3. Druhá varianta: Ytong Klasik 300 podľa úvodu TZ kap. 6, rozdiel približne 1 000 až 2 500 EUR. P-2: Vnútorné dvere v obložkových zárubniach, dvere D7 so skrytou kovovou zárubňou podľa výpisu 013. Výška dverí 2 100 a 2 200 mm podľa výpisu. P-3: SDK podhľady Knauf D112 s doskami White, v kúpeľniach a WC Green 12,5 mm (TZ 6.1.10). Druhá varianta: protipožiarne dosky, rozdiel približne 200 až 400 EUR. P-4: Podlahy P1 až P3 so skladbou poter 80 mm, PE fólia a EPS 120 mm; systémová doska a rozvody podlahového vykurovania patria k ústrednému vykurovaniu, ktoré v rozpočte nie je. P-5: Dažďové zvody v rozmere ø120 podľa TZ 6.1.14; výpis 014 uvádza ø125, cenový rozdiel je zanedbateľný. P-6: Laty 50/30 a kontralaty 80/30 podľa výpisu reziva 006 (TZ uvádza 50/30 v oboch vrstvách, rozdiel do 800 EUR). P-7: Základový pás oplotenia 400 × 800 mm podľa technického popisu výkresu 004 S08 (TZ uvádza hĺbku 700 mm, rozdiel do 200 EUR). P-9: Sokel a komínové teleso s lepeným kamenným obkladom podľa TZ 6.1.9 a pohľadov. Druhá varianta: dekoratívna omietka vzor kameňa, nižšia približne o 2 000 až 2 700 EUR. P-12: Komín Schiedel Absolut s obmurovkou komínového telesa podľa pôdorysu je v rozpočte, krbové kachle dodáva investor. P-13: Výkopok nad potrebu zásypu sa odváža na skládku do 10 km. Druhá varianta: ponechanie zeminy na pozemku investora, nižšia približne o 14 990,27 EUR bez DPH (odpadne odvoz a poplatok za skládku; nakladanie a uloženie výkopku na pozemku zostávajú). P-14: Poplatok za uloženie výkopku je prepočítaný objemovou hmotnosťou 1,8 t/m3. P-15: Statický výpočet nebol súčasťou podkladov; výstuž je ocenená smernými hodnotami: DT tvárnice 70 kg/m3, vence a ŽB preklady 90 kg/m3, základová doska KARI 6/150/150 podľa TZ. P-16: Komínový systém Schiedel Absolut DN 180, jednoprieduchový, ocenený katalógovou zostavou výšky 6,33 m (najvyššia v katalógu CENEKON; komín meria cca 7,1 m, predĺženie o cca 0,8 m upresní dodávateľ); priemer prieduchu upresní investor podľa krbových kachlí. P-17: Fasádne lešenie je ocenené na dobu 2 mesiacov (9 týždňov). P-18: Spotreba asfaltovej penetrácie 0,3 kg/m2 podľa technického listu. P-19: Presahy asfaltových pásov a PVC fólie 15 %. P-20: Chemická kotva 280 ml na 13 kotiev M12 a M16. P-21: Zariadenie staveniska je ocenené na dobu výstavby 6 mesiacov. P-22: Odpad z obalov a prírezov: 3 kontajnery 7 m3 vrátane odvozu a poplatku. P-23: Murivo vnútorných nosných stien bez odpočtu priechodov, ktoré v pôdoryse nie sú kótované. P-24: Konkrétny typ dlažby, obkladu a laminátu určí investor; ocenená je dlažba 333 × 333 mm, obklad 398 × 198 mm a laminát hr. 8 mm s podložkou. P-25: Rektifikovateľné terče pod terasu 4 ks/m2. P-26: Hliníkový rošt WPC fasády v rastri 0,6 × 0,6 m (1,7 bm profilu a 2,8 konzoly dĺžky 220 mm na m2). P-27: Hliníkové okná a dvere sú ocenené cenou systému Aluprof MB-79N / MB-77HS prepočítanou na m2 otvoru (dostupné ceny platia pre Uw 0,9 až 1,1; pre predpísané Uw 0,60 a 47 dB bude cena vyššia); drevené priehradové väzníky podľa ceny za m2 strechy, ich návrh a statické posúdenie zabezpečí dodávateľ väzníkov. Presná cena podľa ponuky výrobcu.
Cena bez DPH
|  |  | Základ dane |  |  | Sadzba dane | Výška dane
| DPH | základná |  |  |  | 23%
|  | znížená |  |  |  | 19%
|  | zákl. prenesená |  |  |  | 23%
|  | zníž. prenesená |  |  |  | 19%
|  | nulová |  |  |  | 0%
| Cena s DPH |  |  | v | EUR
| Projektant |  |  | Spracovateľ
| Dátum a podpis: |  | Pečiatka | Dátum a podpis: |  |  | Pečiatka
| Objednávateľ |  |  | Zhotoviteľ
| Dátum a podpis: |  | Pečiatka | Dátum a podpis: |  |  | Pečiatka
REKAPITULÁCIA ČLENENIA SÚPISU PRÁC
Stavba:
Objekt:
Miesto: | [5 empty] | Dátum:
Zadávateľ: | [5 empty] | Projektant:
Zhotoviteľ: | [5 empty] | Spracovateľ:
Kód dielu - Popis | [6 empty] | Cena celkom [EUR]
Náklady zo súpisu prác | [18 empty] | -1
HSV - Práce a dodávky HSV
1 - Zemné práce
2 - Zakladanie
3 - Zvislé a kompletné konštrukcie
4 - Vodorovné konštrukcie
6 - Úpravy povrchov, podlahy a osadenie výplní
9 - Ostatné konštrukcie a práce, búranie
998 - Presun hmôt
PSV - Práce a dodávky PSV
711 - Izolácie proti vode, vlhkosti a plynom
712 - Povlakové krytiny
713 - Izolácie tepelné
762 - Konštrukcie tesárske
763 - Konštrukcie suchej výstavby
764 - Konštrukcie klampiarske
766 - Konštrukcie stolárske
767 - Konštrukcie zámočnícke
771 - Podlahy z dlaždíc
775 - Podlahy skladané
776 - Podlahy povlakové
781 - Dokončovacie práce - obklady
783 - Dokončovacie práce - nátery
784 - Dokončovacie práce - maľby a tapety
M - Práce a dodávky M
21-M - Elektromontáže
SÚPIS PRÁC
Stavba:
Objekt:
Miesto: | [5 empty] | Dátum:
Zadávateľ: | [5 empty] | Projektant:
Zhotoviteľ: | [5 empty] | Spracovateľ:
PČ | Typ | Kód | Popis | MJ | Množstvo | J.cena [EUR] | Cena celkom [EUR] | Cenová sústava |  | DPH | J. Nh [h] | Nh celkom [h] | J. hmotnosť [t] | Hmotnosť celkom [t] | J. suť [t] | Suť celkom [t]
Náklady súpisu celkom | [17 empty] | D | -1
| D | HSV | Práce a dodávky HSV | [13 empty] | 1 | D | 0 |  |  |  | ROZPOCET
| D | 1 | Zemné práce | [13 empty] | 1 | D | 1 |  |  |  | ROZPOCET
1 | K | 122201102.S | Odkopávka a prekopávka nezapažená v hornine 3, nad 100 do 1000 m3 | m3 | 137.743 | 5.54 |  | CENEKON 2026/02 |  | základná | 0 |  | 0 |  | 0 |  | 4 | K | 2 |  |  |  | ROZPOCET | 2 | 4 | 895009244
| VV |  | V011: (20,85+0,4) × (7,5+0,4) × 0,52+10,68 × (6,5+0,4) × 0,52+32,78 × 0,37 = 137,743 |  | 137.743 | [12 empty] | VV | 2 | 2 | True | 1 | ROZPOCET
2 | K | 132251201.S | Výkop ryhy šírky nad 600 do 2000 mm strojne v hornine tr. 3, objem nad 60 do 100 m3 | m3 | 70.09 | 25.11 |  | CENEKON 2026/02 |  | základná | 0 |  | 0 |  | 0 |  | 4 | K | 2 |  |  |  | ROZPOCET | 2 | 4 | 1888536061
| VV |  | V012: 95,36 × 0,7 × 1,05 = 70,09 |  | 70.09 | [12 empty] | VV | 2 | 2 | True | 1 | ROZPOCET
3 | K | 131211101.S | Hĺbenie jám v hornine tr. 3 súdržných - ručným náradím | m3 | 2.628 | 57.31 |  | CENEKON 2026/02 |  | základná | 0 |  | 0 |  | 0 |  | 4 | K | 2 |  |  |  | ROZPOCET | 2 | 4 | 1139089721
| VV |  | V013: 0,6 × 0,6 × 0,65+0,7 × 2,15 × 1,2+0,7 × 0,7 × 1,2 = 2,628 |  | 2.628 | [12 empty] | VV | 2 | 2 | True | 1 | ROZPOCET
4 | K | 174101001.S | Zásyp sypaninou so zhutnením jám, šachiet, rýh, zárezov alebo okolo objektov do 100 m3 | m3 | 8.054 | 5.24 |  | CENEKON 2026/02 |  | základná | 0 |  | 0 |  | 0 |  | 4 | K | 2 |  |  |  | ROZPOCET | 2 | 4 | 395799394
| VV |  | V014: 0,2 × 0,35 × (75,66+2 × 19,7) = 8,054 |  | 8.054 | [12 empty] | VV | 2 | 2 | True | 1 | ROZPOCET
5 | K | 167101102.S | Nakladanie neuľahnutého výkopku z hornín tr.1-4 nad 100 do 1000 m3 | m3 | 202.407 | 2.65 |  | CENEKON 2026/02 |  | základná | 0 |  | 0 |  | 0 |  | 4 | K | 2 |  |  |  | ROZPOCET | 2 | 4 | -1816407863
| VV |  | V015: 137,743+70,09+2,628-8,054 = 202,407 |  | 202.407 | [12 empty] | VV | 2 | 2 | True | 1 | ROZPOCET
6 | K | 162501122.S | Vodorovné premiestnenie výkopku po spevnenej ceste z horniny tr.1-4, nad 100 do 1000 m3 na vzdialenosť do 3000 m | m3 | 202.407 | 4.31 |  | CENEKON 2026/02 |  | základná | 0 |  | 0 |  | 0 |  | 4 | K | 2 |  |  |  | ROZPOCET | 2 | 4 | 1403858423
| VV |  | V015: 137,743+70,09+2,628-8,054 = 202,407 |  | 202.407 | [12 empty] | VV | 2 | 2 | True | 1 | ROZPOCET
7 | K | 162501123.S | Vodorovné premiestnenie výkopku po spevnenej ceste z horniny tr.1-4, nad 100 do 1000 m3, príplatok k cene za každých ďalšich a začatých 1000 m | m3 | 1416.849 | 0.45 |  | CENEKON 2026/02 |  | základná | 0 |  | 0 |  | 0 |  | 4 | K | 2 |  |  |  | ROZPOCET | 2 | 4 | -551303161
| VV |  | V015 × 7 km (skládka do 10 km) 202,407 × 7 = 1416,849 |  | 1416.849 | [12 empty] | VV | 2 | 2 | True | 1 | ROZPOCET
8 | K | 171201202.S | Uloženie sypaniny na skládky nad 100 do 1000 m3 | m3 | 202.407 | 0.85 |  | CENEKON 2026/02 |  | základná | 0 |  | 0 |  | 0 |  | 4 | K | 2 |  |  |  | ROZPOCET | 2 | 4 | 86522427
| VV |  | V015: 137,743+70,09+2,628-8,054 = 202,407 |  | 202.407 | [12 empty] | VV | 2 | 2 | True | 1 | ROZPOCET
9 | K | 171209002.S | Poplatok za skládku - zemina a kamenivo (17 05), ostatné | t | 364.333 | 37 |  | CENEKON 2026/02 |  | základná | 0 |  | 0 |  | 0 |  | 4 | K | 2 |  |  |  | ROZPOCET | 2 | 4 | -843535555
| VV |  | V015 × 1,8 t/m3 202,407 × 1,8 = 364,333 |  | 364.333 | [12 empty] | VV | 2 | 2 | True | 1 | ROZPOCET
10 | K | 181151102.S | Úprava pláne v zárezoch v hornine tr. 1-4 so zhutnením strojne | m2 | 229.607 | 1.12 |  | CENEKON 2026/02 |  | základná | 0 |  | 0 |  | 0 |  | 4 | K | 2 |  |  |  | ROZPOCET | 2 | 4 | 1864791385
| VV |  | V008 + V009: 196,827+32,78 = 229,607 |  | 229.607 | [12 empty] | VV | 2 | 2 | True | 1 | ROZPOCET
| D | 2 | Zakladanie | [13 empty] | 1 | D | 1 |  |  |  | ROZPOCET
11 | K | 289971211.S | Zhotovenie vrstvy z geotextílie na upravenom povrchu sklon do 1 : 5 , šírky od 0 do 3 m | m2 | 298.714 | 1.01 |  | CENEKON 2026/02 |  | základná | 0 |  | 3e-05 |  | 0 |  | 4 | K | 2 |  |  |  | ROZPOCET | 2 | 4 | 1301463529
| VV |  | V018: 0,7 × 95,36+196,827+32,78+0,36+0,7 × 2,15+0,49 = 298,714 |  | 298.714 | [12 empty] | VV | 2 | 2 | True | 1 | ROZPOCET
12 | M | 693110001200 | Geotextília polypropylénová Tatratex GTX N PP 300, šírka 1,75-3,5 m, dĺžka 90 m, hrúbka 2,7 mm, netkaná, MIVA | m2 | 298.714 | 1.56 |  | CENEKON 2026/02 |  | základná | 0 |  | 0.0004 |  | 0 |  | 8 | M | 2 |  |  |  | ROZPOCET | 2 | 4 | 2013051180
| VV |  | V018: 0,7 × 95,36+196,827+32,78+0,36+0,7 × 2,15+0,49 = 298,714 |  | 298.714 | [12 empty] | VV | 2 | 2 | True | 1 | ROZPOCET
13 | K | 271533021.S | Násyp pod základové konštrukcie so zhutnením z kameniva hrubého drveného fr. 8 - 16 mm | m3 | 41.352 | 103.85 |  | CENEKON 2026/02 |  | základná | 0 |  | 2.07 |  | 0 |  | 4 | K | 2 |  |  |  | ROZPOCET | 2 | 4 | -1346267099
| VV |  | V017: 0,7 × 0,1 × 95,36+196,827 × 0,15+32,78 × 0,15+(0,36+0,7 × 2,15+0,49) × 0,1 = 41,352 |  | 41.352 | [12 empty] | VV | 2 | 2 | True | 1 | ROZPOCET
14 | K | 274313612.S | Betón základových pásov, prostý tr. C 20/25 | m3 | 41.248 | 144.57 |  | CENEKON 2026/02 |  | základná | 0 |  | 2.259 |  | 0 |  | 4 | K | 2 |  |  |  | ROZPOCET | 2 | 4 | -2025540277
| VV |  | V016: 0,7 × 0,6 × 95,36+0,7 × 0,6 × 2,15+0,7 × 0,7 × 0,6 = 41,248 |  | 41.248 | [12 empty] | VV | 2 | 2 | True | 1 | ROZPOCET
15 | K | 275313612.S | Betón základových pätiek, prostý tr. C 20/25 | m3 | 0.252 | 144.36 |  | CENEKON 2026/02 |  | základná | 0 |  | 2.259 |  | 0 |  | 4 | K | 2 |  |  |  | ROZPOCET | 2 | 4 | -866871775
| VV |  | 0,6 × 0,6 × 0,7 = 0,252 (pätka oceľového stĺpa) |  | 0.252 | [12 empty] | VV | 2 | 2 | True | 1 | ROZPOCET
16 | K | 274271141.S | Murivo základových pásov (m3) z betónových debniacich tvárnic s betónovou výplňou C 20/25 hrúbky 300 mm | m3 | 14.484 | 234.86 |  | CENEKON 2026/02 |  | základná | 0 |  | 2.1261 |  | 0 |  | 4 | K | 2 |  |  |  | ROZPOCET | 2 | 4 | -1232069795
| VV |  | V019: 96,56 × 0,5 × 0,3 = 14,484 |  | 14.484 | [12 empty] | VV | 2 | 2 | True | 1 | ROZPOCET
17 | K | 274271131.S | Murivo základových pásov (m3) z betónových debniacich tvárnic s betónovou výplňou C 20/25 hrúbky 250 mm | m3 | 3.424 | 233.79 |  | CENEKON 2026/02 |  | základná | 0 |  | 2.2375 |  | 0 |  | 4 | K | 2 |  |  |  | ROZPOCET | 2 | 4 | 38075841
| VV |  | V020: 17,61 × 0,25 × 0,25+(1,75+1,0) × 3,38 × 0,25 = 3,424 |  | 3.424 | [12 empty] | VV | 2 | 2 | True | 1 | ROZPOCET
18 | K | 274361825.S | Výstuž pre murivo základových pásov z betónových debniacich tvárnic s betónovou výplňou z ocele B500 (10505) | t | 1.254 | 1425.76 |  | CENEKON 2026/02 |  | základná | 0 |  | 1.002 |  | 0 |  | 4 | K | 2 |  |  |  | ROZPOCET | 2 | 4 | -674061631
| VV |  | (V019 + V020) × 70 kg/m3: (14,484+3,424) × 70 / 1000 = 1,254 |  | 1.254 | [12 empty] | VV | 2 | 2 | True | 1 | ROZPOCET
19 | K | 273321312.S | Betón základových dosiek, železový (bez výstuže), tr. C 20/25 | m3 | 33.869 | 146.92 |  | CENEKON 2026/02 |  | základná | 0 |  | 2.259 |  | 0 |  | 4 | K | 2 |  |  |  | ROZPOCET | 2 | 4 | -1466588914
| VV |  | V021: 225,795 × 0,15 = 33,869 |  | 33.869 | [12 empty] | VV | 2 | 2 | True | 1 | ROZPOCET
20 | K | 273321311.S | Betón základových dosiek, železový (bez výstuže), tr. C 16/20 | m3 | 4.917 | 137.48 |  | CENEKON 2026/02 |  | základná | 0 |  | 2.2375 |  | 0 |  | 4 | K | 2 |  |  |  | ROZPOCET | 2 | 4 | -1383715581
| VV |  | V022: 32,78 × 0,15 = 4,917 |  | 4.917 | [12 empty] | VV | 2 | 2 | True | 1 | ROZPOCET
21 | K | 273362422.S | Výstuž základových dosiek zo zvár. sietí KARI, priemer drôtu 6/6 mm, veľkosť oka 150x150 mm | m2 | 258.575 | 4.72 |  | CENEKON 2026/02 |  | základná | 0 |  | 0.00352 |  | 0 |  | 4 | K | 2 |  |  |  | ROZPOCET | 2 | 4 | -1898841697
| VV |  | V001 + V009: 225,795+32,78 = 258,575 |  | 258.575 | [12 empty] | VV | 2 | 2 | True | 1 | ROZPOCET
22 | K | 273351217.S | Debnenie stien základových dosiek, zhotovenie-tradičné | m2 | 11.709 | 23.55 |  | CENEKON 2026/02 |  | základná | 0 |  | 0.00375 |  | 0 |  | 4 | K | 2 |  |  |  | ROZPOCET | 2 | 4 | 891199507
| VV |  | V002 × 0,15: 78,06 × 0,15 = 11,709 |  | 11.709 | [12 empty] | VV | 2 | 2 | True | 1 | ROZPOCET
23 | K | 273351218.S | Debnenie stien základových dosiek, odstránenie-tradičné | m2 | 11.709 | 7.46 |  | CENEKON 2026/02 |  | základná | 0 |  | 0 |  | 0 |  | 4 | K | 2 |  |  |  | ROZPOCET | 2 | 4 | -996359559
| VV |  | V002 × 0,15: 78,06 × 0,15 = 11,709 |  | 11.709 | [12 empty] | VV | 2 | 2 | True | 1 | ROZPOCET
| D | 3 | Zvislé a kompletné konštrukcie | [13 empty] | 1 | D | 1 |  |  |  | ROZPOCET
24 | K | 311234562 | Murivo nosné (m3) z tehál pálených POROTHERM 30 Profi P 15 brúsených na pero a drážku, na maltu POROTHERM Profi (300x250x249) | m3 | 70.412 | 264.97 |  | CENEKON 2026/02 |  | základná | 0 |  | 0.7831 |  | 0 |  | 4 | K | 2 |  |  |  | ROZPOCET | 2 | 4 | -1281439747
| VV |  | V026: ((76,86+19,7) × 2,75+27,089-51,39) × 0,3-1,96 = 70,412 |  | 70.412 | [12 empty] | VV | 2 | 2 | True | 1 | ROZPOCET
25 | K | 342272051.S | Priečky z pórobetónových tvárnic hladkých s objemovou hmotnosťou do 600 kg/m3 hrúbky 150 mm | m2 | 145.695 | 45.62 |  | CENEKON 2026/02 |  | základná | 0 |  | 0.11114 |  | 0 |  | 4 | K | 2 |  |  |  | ROZPOCET | 2 | 4 | 1120840525
| VV |  | V028: 52,67 × 3,12-(1,375 × 2,2+0,6 × 2,1+5 × 0,8 × 2,1+3 × 0,7 × 2,1+0,7 × 2,2) = 145,695 |  | 145.695 | [12 empty] | VV | 2 | 2 | True | 1 | ROZPOCET
26 | K | 317162131 | Keramický preklad POROTHERM KPP 7, šírky 70 mm, výšky 238 mm, dĺžky 1000 mm | ks | 6 | 24.85 |  | CENEKON 2026/02 |  | základná | 0 |  | 0.03712 |  | 0 |  | 4 | K | 2 |  |  |  | ROZPOCET | 2 | 4 | -2101597824
| VV |  | 6 ks (výpis prekladov KP7-1, dĺžka 1000) |  | 6 | [12 empty] | VV | 2 | 2 | True | 1 | ROZPOCET
27 | K | 317162132 | Keramický preklad POROTHERM KPP 7, šírky 70 mm, výšky 238 mm, dĺžky 1250 mm | ks | 10 | 31.79 |  | CENEKON 2026/02 |  | základná | 0 |  | 0.0463 |  | 0 |  | 4 | K | 2 |  |  |  | ROZPOCET | 2 | 4 | -908309057
| VV |  | 10 ks (KP7-2, 1250) |  | 10 | [12 empty] | VV | 2 | 2 | True | 1 | ROZPOCET
28 | K | 317162133 | Keramický preklad POROTHERM KPP 7, šírky 70 mm, výšky 238 mm, dĺžky 1500 mm | ks | 7 | 37.6 |  | CENEKON 2026/02 |  | základná | 0 |  | 0.05548 |  | 0 |  | 4 | K | 2 |  |  |  | ROZPOCET | 2 | 4 | 1218450022
| VV |  | 7 ks (KP7-3, 1500) |  | 7 | [12 empty] | VV | 2 | 2 | True | 1 | ROZPOCET
29 | K | 317162134 | Keramický preklad POROTHERM KPP 7, šírky 70 mm, výšky 238 mm, dĺžky 1750 mm | ks | 3 | 43.91 |  | CENEKON 2026/02 |  | základná | 0 |  | 0.06466 |  | 0 |  | 4 | K | 2 |  |  |  | ROZPOCET | 2 | 4 | -643330742
| VV |  | 3 ks (KP7-4, 1750) |  | 3 | [12 empty] | VV | 2 | 2 | True | 1 | ROZPOCET
30 | K | 317162136 | Keramický preklad POROTHERM KPP 7, šírky 70 mm, výšky 238 mm, dĺžky 2250 mm | ks | 3 | 56.64 |  | CENEKON 2026/02 |  | základná | 0 |  | 0.08326 |  | 0 |  | 4 | K | 2 |  |  |  | ROZPOCET | 2 | 4 | -125039185
| VV |  | 3 ks (KP7-5, 2250) |  | 3 | [12 empty] | VV | 2 | 2 | True | 1 | ROZPOCET
31 | K | 317162137 | Keramický preklad POROTHERM KPP 7, šírky 70 mm, výšky 238 mm, dĺžky 2500 mm | ks | 13 | 62.95 |  | CENEKON 2026/02 |  | základná | 0 |  | 0.0926 |  | 0 |  | 4 | K | 2 |  |  |  | ROZPOCET | 2 | 4 | 2045792886
| VV |  | 13 ks (KP7-6, 2500) |  | 13 | [12 empty] | VV | 2 | 2 | True | 1 | ROZPOCET
32 | K | 317162333 | Keramický spriahnutý preklad POROTHERM KP 14,5, šírky 145 mm, výšky 71 mm, dĺžky 1250 mm | ks | 7 | 26.5 |  | CENEKON 2026/02 |  | základná | 0 |  | 0.02714 |  | 0 |  | 4 | K | 2 |  |  |  | ROZPOCET | 2 | 4 | -1697042609
| VV |  | 7 ks (KP14-1, 1250) |  | 7 | [12 empty] | VV | 2 | 2 | True | 1 | ROZPOCET
33 | K | 317162331 | Keramický spriahnutý preklad POROTHERM KP 14,5, šírky 145 mm, výšky 71 mm, dĺžky 1000 mm | ks | 2 | 20.27 |  | CENEKON 2026/02 |  | základná | 0 |  | 0.0214 |  | 0 |  | 4 | K | 2 |  |  |  | ROZPOCET | 2 | 4 | 975761298
| VV |  | 2 ks (KP14-2, 1000) |  | 2 | [12 empty] | VV | 2 | 2 | True | 1 | ROZPOCET
34 | K | 317162337 | Keramický spriahnutý preklad POROTHERM KP 14,5, šírky 145 mm, výšky 71 mm, dĺžky 1750 mm | ks | 1 | 34.07 |  | CENEKON 2026/02 |  | základná | 0 |  | 0.03738 |  | 0 |  | 4 | K | 2 |  |  |  | ROZPOCET | 2 | 4 | -2031050689
| VV |  | 1 ks (KP14-3, 1750) |  | 1 | [12 empty] | VV | 2 | 2 | True | 1 | ROZPOCET
35 | K | 317321411.S | Betón prekladov železový (bez výstuže) tr. C 25/30 | m3 | 0.654 | 164.16 |  | CENEKON 2026/02 |  | základná | 0 |  | 2.4639 |  | 0 |  | 4 | K | 2 |  |  |  | ROZPOCET | 2 | 4 | -640449960
| VV |  | V032: 6,0 × 0,24 × 0,25+2 × 2,45 × 0,24 × 0,25 = 0,654 |  | 0.654 | [12 empty] | VV | 2 | 2 | True | 1 | ROZPOCET
36 | K | 317351107.S | Debnenie prekladu vrátane podpornej konštrukcie výšky do 4 m zhotovenie | m2 | 7.706 | 34.27 |  | CENEKON 2026/02 |  | základná | 0 |  | 0.0068 |  | 0 |  | 4 | K | 2 |  |  |  | ROZPOCET | 2 | 4 | 299054349
| VV |  | V033: 5,5 × 0,24+2 × 6,0 × 0,25+2 × (1,95 × 0,24+2 × 2,45 × 0,25) = 7,706 |  | 7.706 | [12 empty] | VV | 2 | 2 | True | 1 | ROZPOCET
37 | K | 317351108.S | Debnenie prekladu vrátane podpornej konštrukcie výšky do 4 m odstránenie | m2 | 7.706 | 11.24 |  | CENEKON 2026/02 |  | základná | 0 |  | 0 |  | 0 |  | 4 | K | 2 |  |  |  | ROZPOCET | 2 | 4 | 2069474274
| VV |  | V033: 5,5 × 0,24+2 × 6,0 × 0,25+2 × (1,95 × 0,24+2 × 2,45 × 0,25) = 7,706 |  | 7.706 | [12 empty] | VV | 2 | 2 | True | 1 | ROZPOCET
38 | K | 317361821.S | Výstuž prekladov z ocele B500 (10505) | t | 0.059 | 2077.63 |  | CENEKON 2026/02 |  | základná | 0 |  | 1.0114 |  | 0 |  | 4 | K | 2 |  |  |  | ROZPOCET | 2 | 4 | -29458739
| VV |  | V032 × 90 kg/m3: 0,654 × 90 / 1000 = 0,059 |  | 0.059 | [12 empty] | VV | 2 | 2 | True | 1 | ROZPOCET
39 | K | 314275015 | Komínová zostava Schiedel ABSOLUT, jednoprieduchová, DN 180/90° výšky 6,33 m | súb. | 1 | 2834.59 |  | CENEKON 2026/02 |  | základná | 0 |  | 0.47002 |  | 0 |  | 4 | K | 2 |  |  |  | ROZPOCET | 2 | 4 | 232424918
| VV |  | 1 súbor (komín v obývacej izbe, výška od dosky po +6,920 cca 7,1 m) |  | 1 | [12 empty] | VV | 2 | 2 | True | 1 | ROZPOCET
40 | K | 311234562 | Murivo nosné z tehál POROTHERM 30 Profi P 15 na maltu Profi - obmurovka komínového telesa | m3 | 10.629 | 264.97 |  | CENEKON 2026/02 |  | základná | 0 |  | 0.7831 |  | 0 |  | 4 | K | 2 |  |  |  | ROZPOCET | 2 | 4 | -1733461243
| VV |  | obmurovka komínového telesa (005: 2,00 × 0,93): 0,63 × 2,0 × 2,75 + (0,93 × 2,0 - prieduch) × 4,14 = 10,629 |  | 10.629 | [12 empty] | VV | 2 | 2 | True | 1 | ROZPOCET
41 | K | 317165111.S | Podomietkový žalúziový kastlík z purenitu šírky 164 mm, výšky 249/279 mm, dĺžky 1000 mm | ks | 1 | 293.39 |  | CENEKON 2026/02 |  | základná | 0 |  | 0.00979 |  | 0 |  | 4 | K | 2 |  |  |  | ROZPOCET | 2 | 4 | 939350725
| VV |  | podomietkový kastlík (ekvivalent NEVA ISO KASTL) pre O9 (625) = 1 ks |  | 1 | [12 empty] | VV | 2 | 2 | True | 1 | ROZPOCET
42 | K | 317165112.S | Podomietkový žalúziový kastlík z purenitu šírky 164 mm, výšky 249/279 mm, dĺžky 1500 mm | ks | 1 | 410.2 |  | CENEKON 2026/02 |  | základná | 0 |  | 0.01287 |  | 0 |  | 4 | K | 2 |  |  |  | ROZPOCET | 2 | 4 | -977110588
| VV |  | podomietkový kastlík (ekvivalent NEVA ISO KASTL) pre O1 (1025) = 1 ks |  | 1 | [12 empty] | VV | 2 | 2 | True | 1 | ROZPOCET
43 | K | 317165113.S | Podomietkový žalúziový kastlík z purenitu šírky 164 mm, výšky 249/279 mm, dĺžky 2000 mm | ks | 1 | 524.23 |  | CENEKON 2026/02 |  | základná | 0 |  | 0.0232 |  | 0 |  | 4 | K | 2 |  |  |  | ROZPOCET | 2 | 4 | -1160403059
| VV |  | podomietkový kastlík (ekvivalent NEVA ISO KASTL) pre O2 (1500) = 1 ks |  | 1 | [12 empty] | VV | 2 | 2 | True | 1 | ROZPOCET
44 | K | 317165114.S | Podomietkový žalúziový kastlík z purenitu šírky 164 mm, výšky 249/279 mm, dĺžky 2500 mm | ks | 6 | 616.79 |  | CENEKON 2026/02 |  | základná | 0 |  | 0.02796 |  | 0 |  | 4 | K | 2 |  |  |  | ROZPOCET | 2 | 4 | -2066479078
| VV |  | podomietkový kastlík (ekvivalent NEVA ISO KASTL) pre D1 (2175) + 3 × O5 (2000) + 2 × O3 (1950) = 6 ks |  | 6 | [12 empty] | VV | 2 | 2 | True | 1 | ROZPOCET
45 | K | 317165115.S | Podomietkový žalúziový kastlík z purenitu šírky 164 mm, výšky 249/279 mm, dĺžky 3000 mm | ks | 2 | 798.78 |  | CENEKON 2026/02 |  | základná | 0 |  | 0.0328 |  | 0 |  | 4 | K | 2 |  |  |  | ROZPOCET | 2 | 4 | -13236626
| VV |  | podomietkový kastlík (ekvivalent NEVA ISO KASTL) pre O4 (5500) = 2 × 3000 = 2 ks |  | 2 | [12 empty] | VV | 2 | 2 | True | 1 | ROZPOCET
46 | K | 342272031.S | Priečky z pórobetónových tvárnic hladkých s objemovou hmotnosťou do 600 kg/m3 hrúbky 100 mm | m2 | 6.408 | 36.8 |  | CENEKON 2026/02 |  | základná | 0 |  | 0.07413 |  | 0 |  | 4 | K | 2 |  |  |  | ROZPOCET | 2 | 4 | 1158258676
| VV |  | domurovka medzi krokvami nad pomúrnicou na dlhých stenách denného krídla (011 legenda, krokva 180 + pomúrnica 120): 2 × 10,68 × 0,30 = 6,408 |  | 6.408 | [12 empty] | VV | 2 | 2 | True | 1 | ROZPOCET
| D | 4 | Vodorovné konštrukcie | [13 empty] | 1 | D | 1 |  |  |  | ROZPOCET
47 | K | 417321414.S | Betón stužujúcich pásov a vencov železový tr. C 20/25 | m3 | 5.794 | 165.19 |  | CENEKON 2026/02 |  | základná | 0 |  | 2.3425 |  | 0 |  | 4 | K | 2 |  |  |  | ROZPOCET | 2 | 4 | 1671621567
| VV |  | V030: 0,24 × 0,25 × 96,56 = 5,794 |  | 5.794 | [12 empty] | VV | 2 | 2 | True | 1 | ROZPOCET
48 | K | 417351115.S | Debnenie bočníc stužujúcich pásov a vencov vrátane vzpier zhotovenie | m2 | 48.28 | 22.09 |  | CENEKON 2026/02 |  | základná | 0 |  | 0.00338 |  | 0 |  | 4 | K | 2 |  |  |  | ROZPOCET | 2 | 4 | -317213278
| VV |  | V031: 0,25 × (75,66+2 × 19,7)+0,25 × 78,06 = 48,28 |  | 48.28 | [12 empty] | VV | 2 | 2 | True | 1 | ROZPOCET
49 | K | 417351116.S | Debnenie bočníc stužujúcich pásov a vencov vrátane vzpier odstránenie | m2 | 48.28 | 5.77 |  | CENEKON 2026/02 |  | základná | 0 |  | 0 |  | 0 |  | 4 | K | 2 |  |  |  | ROZPOCET | 2 | 4 | 1426809269
| VV |  | V031: 0,25 × (75,66+2 × 19,7)+0,25 × 78,06 = 48,28 |  | 48.28 | [12 empty] | VV | 2 | 2 | True | 1 | ROZPOCET
50 | K | 417361821.S | Výstuž stužujúcich pásov a vencov z betonárskej ocele B500 (10505) | t | 0.521 | 2102.27 |  | CENEKON 2026/02 |  | základná | 0 |  | 1.0166 |  | 0 |  | 4 | K | 2 |  |  |  | ROZPOCET | 2 | 4 | 851442943
| VV |  | V030 × 90 kg/m3: 5,794 × 90 / 1000 = 0,521 |  | 0.521 | [12 empty] | VV | 2 | 2 | True | 1 | ROZPOCET
51 | K | 417391151.S | Montáž obkladu betónových konštrukcií vykonaný súčasne s betónovaním extrudovaným polystyrénom | m2 | 19.515 | 4.85 |  | CENEKON 2026/02 |  | základná | 0 |  | 0.00015 |  | 0 |  | 4 | K | 2 |  |  |  | ROZPOCET | 2 | 4 | -845165707
| VV |  | XPS 60 na vonkajšom líci venca 0,25 × V002: 0,25 × 78,06 = 19,515 |  | 19.515 | [12 empty] | VV | 2 | 2 | True | 1 | ROZPOCET
52 | M | 283750000800.S | Doska XPS hr. 60 mm, zateplenie soklov, suterénov, podláh | m2 | 19.515 | 12.7 |  | CENEKON 2026/02 |  | základná | 0 |  | 0.0018 |  | 0 |  | 8 | M | 2 |  |  |  | ROZPOCET | 2 | 4 | 188031034
| VV |  | 0,25 × V002: 0,25 × 78,06 = 19,515 |  | 19.515 | [12 empty] | VV | 2 | 2 | True | 1 | ROZPOCET
| D | 6 | Úpravy povrchov, podlahy a osadenie výplní | [13 empty] | 1 | D | 1 |  |  |  | ROZPOCET
53 | K | 612460151.S | Príprava vnútorného podkladu stien cementovým prednástrekom, hr. 3 mm | m2 | 545.715 | 7.07 |  | CENEKON 2026/02 |  | základná | 0 |  | 0.00494 |  | 0 |  | 4 | K | 2 |  |  |  | ROZPOCET | 2 | 4 | -1308834290
| VV |  | V042: (220,4-31,8) × 2,8+31,8 × 2,78+6,1-2 × 18,64-51,39+78,67 × 0,15 = 545,715 |  | 545.715 | [12 empty] | VV | 2 | 2 | True | 1 | ROZPOCET
54 | K | 612460241.S | Vnútorná omietka stien vápennocementová jadrová (hrubá), hr. 10 mm | m2 | 545.715 | 11.98 |  | CENEKON 2026/02 |  | základná | 0 |  | 0.01575 |  | 0 |  | 4 | K | 2 |  |  |  | ROZPOCET | 2 | 4 | -1727916642
| VV |  | V042: (220,4-31,8) × 2,8+31,8 × 2,78+6,1-2 × 18,64-51,39+78,67 × 0,15 = 545,715 |  | 545.715 | [12 empty] | VV | 2 | 2 | True | 1 | ROZPOCET
55 | K | 612481119.S | Potiahnutie vnútorných stien sklotextilnou mriežkou s celoplošným prilepením | m2 | 154.698 | 9.98 |  | CENEKON 2026/02 |  | základná | 0 |  | 0.00515 |  | 0 |  | 4 | K | 2 |  |  |  | ROZPOCET | 2 | 4 | -49133751
| VV |  | pod obklad V041 + pás 0,50 m pri venci 0,5 × (V005 + 2 × V004): 97,168+0,5 × (75,66+2 × 19,7) = 154,698 |  | 154.698 | [12 empty] | VV | 2 | 2 | True | 1 | ROZPOCET
56 | K | 612460208.S | Vnútorná omietka stien vápenná štuková (jemná), hr. 5 mm | m2 | 448.547 | 13.51 |  | CENEKON 2026/02 |  | základná | 0 |  | 0.007 |  | 0 |  | 4 | K | 2 |  |  |  | ROZPOCET | 2 | 4 | 837636678
| VV |  | V043: 545,715-97,168 = 448,547 |  | 448.547 | [12 empty] | VV | 2 | 2 | True | 1 | ROZPOCET
57 | K | 625250385.S | Kontaktný zatepľovací systém z grafitového EPS hr. 180 mm, zatĺkacie kotvy | m2 | 187.938 | 58.51 |  | CENEKON 2026/02 |  | základná | 0 |  | 0.01309 |  | 0 |  | 4 | K | 2 |  |  |  | ROZPOCET | 2 | 4 | 652140848
| VV |  | V050: 78,78 × 2,78+2 × 10,82+8,24-51,39-9,56 = 187,938 |  | 187.938 | [12 empty] | VV | 2 | 2 | True | 1 | ROZPOCET
58 | K | 625250742.S | Kontaktný zatepľovací systém z minerálnej vlny hr. 180 mm, zatĺkacie kotvy | m2 | 23.954 | 77.68 |  | CENEKON 2026/02 |  | základná | 0 |  | 0.03743 |  | 0 |  | 4 | K | 2 |  |  |  | ROZPOCET | 2 | 4 | -265478894
| VV |  | V051: 2,0 × 6,92+2 × 0,63 × 3,9+2,0 × 2,0+2 × 0,3 × 2,0 = 23,954 |  | 23.954 | [12 empty] | VV | 2 | 2 | True | 1 | ROZPOCET
59 | K | 625250688.S | Kontaktný zatepľovací systém soklovej alebo vodou namáhanej časti hr.180 mm, lepený bez prikotvenia | m2 | 68.539 | 50.06 |  | CENEKON 2026/02 |  | základná | 0 |  | 0.01166 |  | 0 |  | 4 | K | 2 |  |  |  | ROZPOCET | 2 | 4 | -77127383
| VV |  | V052: 78,78 × 0,87 = 68,539 |  | 68.539 | [12 empty] | VV | 2 | 2 | True | 1 | ROZPOCET
60 | K | 625250444.S | Kontaktný zatepľovací systém ostenia z grafitového EPS hr. 40 mm | m2 | 15.734 | 44.45 |  | CENEKON 2026/02 |  | základná | 0 |  | 0.01046 |  | 0 |  | 4 | K | 2 |  |  |  | ROZPOCET | 2 | 4 | 1831405674
| VV |  | V055: 78,67 × 0,2 = 15,734 |  | 15.734 | [12 empty] | VV | 2 | 2 | True | 1 | ROZPOCET
61 | K | 622466116 | Príprava vonkajšieho podkladu stien BAUMIT, Univerzálny základ (Baumit UniPrimer) | m2 | 175.416 | 3.35 |  | CENEKON 2026/02 |  | základná | 0 |  | 0.0004 |  | 0 |  | 4 | K | 2 |  |  |  | ROZPOCET | 2 | 4 | -671541885
| VV |  | V056: 187,938-44,096+2 × (1,75+1,0) × 2,88+15,734 = 175,416 |  | 175.416 | [12 empty] | VV | 2 | 2 | True | 1 | ROZPOCET
62 | K | 622464372 | Vonkajšia omietka stien tenkovrstvová BAUMIT, minerálna, Baumit CrystalTop, škrabaná, hr. 2 mm | m2 | 175.416 | 20.99 |  | CENEKON 2026/02 |  | základná | 0 |  | 0.0031 |  | 0 |  | 4 | K | 2 |  |  |  | ROZPOCET | 2 | 4 | 590745905
| VV |  | V056: 187,938-44,096+2 × (1,75+1,0) × 2,88+15,734 = 175,416 |  | 175.416 | [12 empty] | VV | 2 | 2 | True | 1 | ROZPOCET
63 | K | 621481119.S | Potiahnutie vonkajších podhľadov sklotextilnou mriežkou s celoplošným prilepením | m2 | 37.807 | 10.79 |  | CENEKON 2026/02 |  | základná | 0 |  | 0.00515 |  | 0 |  | 4 | K | 2 |  |  |  | ROZPOCET | 2 | 4 | -86168178
| VV |  | V048: 4,0 × 1,41+7,62 × 3,35+1,0 × 6,64 = 37,807 |  | 37.807 | [12 empty] | VV | 2 | 2 | True | 1 | ROZPOCET
64 | K | 621462372 | Vonkajšia omietka podhľadov tenkovrstvová BAUMIT, minerálna, Baumit CrystalTop, škrabaná, hr. 2 mm | m2 | 37.807 | 23.39 |  | CENEKON 2026/02 |  | základná | 0 |  | 0.0031 |  | 0 |  | 4 | K | 2 |  |  |  | ROZPOCET | 2 | 4 | 518783601
| VV |  | V048: 4,0 × 1,41+7,62 × 3,35+1,0 × 6,64 = 37,807 |  | 37.807 | [12 empty] | VV | 2 | 2 | True | 1 | ROZPOCET
65 | K | R065 | Fasádne lamely WPC s imitáciou dreva (napr. WoodPlast Solo) - dodávka | m2 | 44.096 | 62.5 |  |  |  | základná | 0 |  | 0 |  | 0 |  | 4 | K | 2 |  |  |  | ROZPOCET | 2 | 4 | 26434968
| VV |  | V054: 2 × 10,68 × 2,78-12,54-2,07-0,675 = 44,096 |  | 44.096 | [12 empty] | VV | 2 | 2 | True | 1 | ROZPOCET
66 | K | R066 | Kamenný obklad fasády - štiepané kamenné pásiky hr. do 30 mm - dodávka | m2 | 43.181 | 12.11 |  |  |  | základná | 0 |  | 0 |  | 0 |  | 4 | K | 2 |  |  |  | ROZPOCET | 2 | 4 | 1026303273
| VV |  | V053: 0,3 × (78,78-14,675)+23,95 = 43,181 |  | 43.181 | [12 empty] | VV | 2 | 2 | True | 1 | ROZPOCET
67 | K | 612481031.S | Rohový profil z pozinkovaného plechu pre hrúbku omietky 8 až 12 mm | m | 78.67 | 3.66 |  | CENEKON 2026/02 |  | základná | 0 |  | 0.00191 |  | 0 |  | 4 | K | 2 |  |  |  | ROZPOCET | 2 | 4 | -2035648051
| VV |  | rohové profily ostení vonkajších otvorov (výpis 012): Σ(2 × výška + šírka) = 78,67 |  | 78.67 | [12 empty] | VV | 2 | 2 | True | 1 | ROZPOCET
68 | K | R068 | Montáž fasádneho obkladu z WPC lamiel na hliníkový rošt vrátane montáže roštu a konzol | m2 | 44.096 | 27 |  |  |  | základná | 0 |  | 0 |  | 0 |  | 4 | K | 2 |  |  |  | ROZPOCET | 2 | 4 | 1588006167
| VV |  | V054: 2 × 10,68 × 2,78-12,54-2,07-0,675 = 44,096 |  | 44.096 | [12 empty] | VV | 2 | 2 | True | 1 | ROZPOCET
69 | K | 632450115 | Cementový poter PCI Pericem B 25, triedy CT-C25-F4, hr. 80 mm | m2 | 186.45 | 51.35 |  | CENEKON 2026/02 |  | základná | 0 |  | 0.15656 |  | 0 |  | 4 | K | 2 |  |  |  | ROZPOCET | 2 | 4 | -668828841
| VV |  | V037: 106,54+17,93+61,98 = 186,45 |  | 186.45 | [12 empty] | VV | 2 | 2 | True | 1 | ROZPOCET
70 | K | 620991121.S | Zakrývanie výplní vonkajších otvorov s rámami a zárubňami, zábradlí, oplechovania, atď. zhotovené z lešenia akýmkoľvek spôsobom | m2 | 51.39 | 2.51 |  | CENEKON 2026/02 |  | základná | 0 |  | 3e-05 |  | 0 |  | 4 | K | 2 |  |  |  | ROZPOCET | 2 | 4 | -512664029
| VV |  | plocha výplní otvorov (012) V024 = 51,39 m2 |  | 51.39 | [12 empty] | VV | 2 | 2 | True | 1 | ROZPOCET
| D | 9 | Ostatné konštrukcie a práce, búranie | [13 empty] | 1 | D | 1 |  |  |  | ROZPOCET
71 | K | 941942001.S | Montáž lešenia rámového systémového s podlahami šírky do 0,75 m, výšky do 10 m | m2 | 370.6 | 2.78 |  | CENEKON 2026/02 |  | základná | 0 |  | 0.01653 |  | 0 |  | 4 | K | 2 |  |  |  | ROZPOCET | 2 | 4 | -30898850
| VV |  | V057: (78,78+8 × 0,8) × 4,0+29,88 = 370,6 |  | 370.6 | [12 empty] | VV | 2 | 2 | True | 1 | ROZPOCET
72 | K | 941942901.S | Príplatok za prvý a každý ďalší i začatý týždeň použitia lešenia rámového systémového šírky do 0,75 m, výšky do 10 m | m2 | 3335.4 | 1.09 |  | CENEKON 2026/02 |  | základná | 0 |  | 0 |  | 0 |  | 4 | K | 2 |  |  |  | ROZPOCET | 2 | 4 | 646931846
| VV |  | V057 × 9 týždňov (P-17, 2 mesiace): 370,6 × 9 = 3335,4 |  | 3335.4 | [12 empty] | VV | 2 | 2 | True | 1 | ROZPOCET
73 | K | 941942801.S | Demontáž lešenia rámového systémového s podlahami šírky do 0,75 m, výšky do 10 m | m2 | 370.6 | 2.12 |  | CENEKON 2026/02 |  | základná | 0 |  | 0 |  | 0 |  | 4 | K | 2 |  |  |  | ROZPOCET | 2 | 4 | 745906227
| VV |  | V057: (78,78+8 × 0,8) × 4,0+29,88 = 370,6 |  | 370.6 | [12 empty] | VV | 2 | 2 | True | 1 | ROZPOCET
74 | K | 952901111.S | Vyčistenie budov pri výške podlaží do 4 m | m2 | 186.45 | 6.48 |  | CENEKON 2026/02 |  | základná | 0 |  | 5e-05 |  | 0 |  | 4 | K | 2 |  |  |  | ROZPOCET | 2 | 4 | -591019808
| VV |  | V037: 106,54+17,93+61,98 = 186,45 |  | 186.45 | [12 empty] | VV | 2 | 2 | True | 1 | ROZPOCET
75 | K | 941955004.S | Lešenie ľahké pracovné pomocné s výškou lešeňovej podlahy nad 2,50 do 3,5 m | m2 | 52.27 | 10.71 |  | CENEKON 2026/02 |  | základná | 0 |  | 0.00618 |  | 0 |  | 4 | K | 2 |  |  |  | ROZPOCET | 2 | 4 | -307046151
| VV |  | pomocné lešenie v miestnosti 1.05 (005) = 52,27 m2 |  | 52.27 | [12 empty] | VV | 2 | 2 | True | 1 | ROZPOCET
| D | 998 | Presun hmôt | [13 empty] | 1 | D | 1 |  |  |  | ROZPOCET
76 | K | 998011002.S | Presun hmôt pre budovy (801, 803, 812), zvislá konštr. z tehál, tvárnic, z kovu výšky do 12 m | t | 371.863 | 11.17 |  | CENEKON 2026/02 |  | základná | 0 |  | 0 |  | 0 |  | 4 | K | 2 |  |  |  | ROZPOCET | 2 | 4 | 89452409
| VV |  | súčet hmotností položiek dielu (2 - Zakladanie, 3 - Zvislé a kompletné konštrukcie, 4 - Vodorovné konštrukcie, 6 - Úpravy povrchov, podlahy, osadenie, 6 - Podlahy a potery) = 371,863 t |  | 371.863 | [12 empty] | VV | 2 | 2 | True | 1 | ROZPOCET
77 | K | 998711102.S | Presun hmôt pre izoláciu proti vode v objektoch výšky nad 6 do 12 m | t | 1.886 | 46.27 |  | CENEKON 2026/02 |  | základná | 0 |  | 0 |  | 0 |  | 4 | K | 2 |  |  |  | ROZPOCET | 2 | 4 | -1888223097
| VV |  | súčet hmotností položiek dielu (711 - Izolácie proti vode, vlhkosti a plynom) = 1,886 t |  | 1.886 | [12 empty] | VV | 2 | 2 | True | 1 | ROZPOCET
78 | K | 998712102.S | Presun hmôt pre izoláciu povlakovej krytiny v objektoch výšky nad 6 do 12 m | t | 0.112 | 49.18 |  | CENEKON 2026/02 |  | základná | 0 |  | 0 |  | 0 |  | 4 | K | 2 |  |  |  | ROZPOCET | 2 | 4 | 2074726047
| VV |  | súčet hmotností položiek dielu (712 - Izolácie striech, povlakové krytiny) = 0,112 t |  | 0.112 | [12 empty] | VV | 2 | 2 | True | 1 | ROZPOCET
79 | K | 998713102.S | Presun hmôt pre izolácie tepelné v objektoch výšky nad 6 m do 12 m | t | 3.116 | 49.35 |  | CENEKON 2026/02 |  | základná | 0 |  | 0 |  | 0 |  | 4 | K | 2 |  |  |  | ROZPOCET | 2 | 4 | -1541546023
| VV |  | súčet hmotností položiek dielu (713 - Izolácie tepelné) = 3,116 t |  | 3.116 | [12 empty] | VV | 2 | 2 | True | 1 | ROZPOCET
80 | K | 998762102.S | Presun hmôt pre konštrukcie tesárske v objektoch výšky do 12 m | t | 11.028 | 69.79 |  | CENEKON 2026/02 |  | základná | 0 |  | 0 |  | 0 |  | 4 | K | 2 |  |  |  | ROZPOCET | 2 | 4 | -201468291
| VV |  | súčet hmotností položiek dielu (762 - Konštrukcie tesárske) = 11,028 t |  | 11.028 | [12 empty] | VV | 2 | 2 | True | 1 | ROZPOCET
81 | K | 998763101.S | Presun hmôt pre drevostavby v objektoch výšky do 12 m | t | 2.277 | 56.53 |  | CENEKON 2026/02 |  | základná | 0 |  | 0 |  | 0 |  | 4 | K | 2 |  |  |  | ROZPOCET | 2 | 4 | -1793790533
| VV |  | súčet hmotností položiek dielu (763 - Konštrukcie - drevostavby) = 2,277 t |  | 2.277 | [12 empty] | VV | 2 | 2 | True | 1 | ROZPOCET
82 | K | 998764102.S | Presun hmôt pre konštrukcie klampiarske v objektoch výšky nad 6 do 12 m | t | 0.592 | 99.44 |  | CENEKON 2026/02 |  | základná | 0 |  | 0 |  | 0 |  | 4 | K | 2 |  |  |  | ROZPOCET | 2 | 4 | -2017415103
| VV |  | súčet hmotností položiek dielu (764 - Konštrukcie klampiarske) = 0,592 t |  | 0.592 | [12 empty] | VV | 2 | 2 | True | 1 | ROZPOCET
83 | K | R083 | Strešná krytina Blachotrapez Panel Terrano 30/525 0,5 mm, antracit RAL 7016 - dodávka | m2 | 293.411 | 10.67 |  |  |  | základná | 0 |  | 0 |  | 0 |  | 4 | K | 2 |  |  |  | ROZPOCET | 2 | 4 | -1699464564
| VV |  | V047: (21,205 × 7,86+10,74 × 6,86) / 0,81915 = 293,411 |  | 293.411 | [12 empty] | VV | 2 | 2 | True | 1 | ROZPOCET
84 | K | 998765202.S | Presun hmôt pre tvrdé krytiny v objektoch výšky nad 6 do 12 m | % | 93.803 | 6.1 |  | CENEKON 2026/02 |  | základná | 0 |  | 0 |  | 0 |  | 4 | K | 2 |  |  |  | ROZPOCET | 2 | 4 | -1151368216
| VV |  | presun hmôt percentom z ceny dielu 765 (dodávka krytiny je ocenená cenou výrobcu bez katalógovej hmotnosti) |  | 93.803 | [12 empty] | VV | 2 | 2 | True | 1 | ROZPOCET
85 | M | R085 | Vonkajšie dvere hliníkové jednokrídlové s bočným svetlíkom 2175 (1410) x 2280 mm, trojsklo, RAL 7016 (ozn. D1), Uw 0,60 W/m2K, Ug 0,6, 47 dB podľa PD - dodávka | ks | 1 | 1841.85 |  |  |  | základná | 0 |  | 0 |  | 0 |  | 8 | M | 2 |  |  |  | ROZPOCET | 2 | 4 | 797569518
| VV |  | 1 ks (výpis 012, D1) |  | 1 | [12 empty] | VV | 2 | 2 | True | 1 | ROZPOCET
86 | M | R086 | Vonkajšie dvere hliníkové jednokrídlové 1000 x 2280 mm, trojsklo, RAL 7016 (ozn. D2), Uw 0,60 W/m2K, Ug 0,6, 47 dB podľa PD - dodávka | ks | 1 | 846.66 |  |  |  | základná | 0 |  | 0 |  | 0 |  | 8 | M | 2 |  |  |  | ROZPOCET | 2 | 4 | -1538409689
| VV |  | 1 ks (výpis 012, D2) |  | 1 | [12 empty] | VV | 2 | 2 | True | 1 | ROZPOCET
87 | M | R087 | Okno hliníkové jednokrídlové otváravo-sklopné 1025 x 2280 mm, trojsklo mliečne, RAL 7016 (ozn. O1), Uw 0,60 W/m2K, Ug 0,6, 47 dB podľa PD - dodávka | ks | 1 | 575.59 |  |  |  | základná | 0 |  | 0 |  | 0 |  | 8 | M | 2 |  |  |  | ROZPOCET | 2 | 4 | -2099286878
| VV |  | 1 ks (výpis 012, O1) |  | 1 | [12 empty] | VV | 2 | 2 | True | 1 | ROZPOCET
88 | M | R088 | Okno hliníkové jednokrídlové sklopné 1500 x 1380 mm, trojsklo, RAL 7016 (ozn. O2), Uw 0,60 W/m2K, Ug 0,6, 47 dB podľa PD - dodávka | ks | 1 | 647.77 |  |  |  | základná | 0 |  | 0 |  | 0 |  | 8 | M | 2 |  |  |  | ROZPOCET | 2 | 4 | -646346673
| VV |  | 1 ks (výpis 012, O2) |  | 1 | [12 empty] | VV | 2 | 2 | True | 1 | ROZPOCET
89 | M | R089 | Okno hliníkové trojkrídlové lichobežníkové 1950 x 1700-3020 mm (pevné a otváravo-sklopné), trojsklo, RAL 7016 (ozn. O3), Uw 0,60 W/m2K, Ug 0,6, 47 dB podľa PD - dodávka | ks | 2 | 1439.48 |  |  |  | základná | 0 |  | 0 |  | 0 |  | 8 | M | 2 |  |  |  | ROZPOCET | 2 | 4 | -1888229818
| VV |  | 2 ks (výpis 012, O3) |  | 2 | [12 empty] | VV | 2 | 2 | True | 1 | ROZPOCET
90 | M | R090 | Okno hliníkové zdvižno-posuvné dvojkrídlové 5500 x 2280 mm, trojsklo, RAL 7016 (ozn. O4), Uw 0,60 W/m2K, Ug 0,6, 47 dB podľa PD - dodávka | ks | 1 | 5951.11 |  |  |  | základná | 0 |  | 0 |  | 0 |  | 8 | M | 2 |  |  |  | ROZPOCET | 2 | 4 | -1756448990
| VV |  | 1 ks (výpis 012, O4) |  | 1 | [12 empty] | VV | 2 | 2 | True | 1 | ROZPOCET
91 | M | R091 | Okno hliníkové zdvižno-posuvné dvojkrídlové 2000 x 2280 mm, trojsklo, RAL 7016 (ozn. O5), Uw 0,60 W/m2K, Ug 0,6, 47 dB podľa PD - dodávka | ks | 3 | 2721.68 |  |  |  | základná | 0 |  | 0 |  | 0 |  | 8 | M | 2 |  |  |  | ROZPOCET | 2 | 4 | -57554426
| VV |  | 3 ks (výpis 012, O5) |  | 3 | [12 empty] | VV | 2 | 2 | True | 1 | ROZPOCET
92 | M | R092 | Okno hliníkové jednokrídlové otváravo-sklopné 750 x 1080 mm, trojsklo mliečne, RAL 7016 (ozn. O6), Uw 0,60 W/m2K, Ug 0,6, 47 dB podľa PD - dodávka | ks | 1 | 334.44 |  |  |  | základná | 0 |  | 0 |  | 0 |  | 8 | M | 2 |  |  |  | ROZPOCET | 2 | 4 | 1352552987
| VV |  | 1 ks (výpis 012, O6) |  | 1 | [12 empty] | VV | 2 | 2 | True | 1 | ROZPOCET
93 | M | R093 | Okno hliníkové jednokrídlové otváravo-sklopné 1000 x 1080 mm, trojsklo mliečne, RAL 7016 (ozn. O7), Uw 0,60 W/m2K, Ug 0,6, 47 dB podľa PD - dodávka | ks | 1 | 445.92 |  |  |  | základná | 0 |  | 0 |  | 0 |  | 8 | M | 2 |  |  |  | ROZPOCET | 2 | 4 | 966845811
| VV |  | 1 ks (výpis 012, O7) |  | 1 | [12 empty] | VV | 2 | 2 | True | 1 | ROZPOCET
94 | M | R094 | Okno hliníkové jednokrídlové otváravo-sklopné 1625 x 1080 mm, trojsklo mliečne, RAL 7016 (ozn. O8), Uw 0,60 W/m2K, Ug 0,6, 47 dB podľa PD - dodávka | ks | 1 | 432.92 |  |  |  | základná | 0 |  | 0 |  | 0 |  | 8 | M | 2 |  |  |  | ROZPOCET | 2 | 4 | -250673900
| VV |  | 1 ks (výpis 012, O8) |  | 1 | [12 empty] | VV | 2 | 2 | True | 1 | ROZPOCET
95 | M | R095 | Okno hliníkové jednokrídlové otváravo-sklopné 625 x 1080 mm, trojsklo, RAL 7016 (ozn. O9), Uw 0,60 W/m2K, Ug 0,6, 47 dB podľa PD - dodávka | ks | 1 | 280.77 |  |  |  | základná | 0 |  | 0 |  | 0 |  | 8 | M | 2 |  |  |  | ROZPOCET | 2 | 4 | 1630701411
| VV |  | 1 ks (výpis 012, O9) |  | 1 | [12 empty] | VV | 2 | 2 | True | 1 | ROZPOCET
96 | K | 998766102.S | Presun hmot pre konštrukcie stolárske v objektoch výšky nad 6 do 12 m | t | 0.04 | 55.81 |  | CENEKON 2026/02 |  | základná | 0 |  | 0 |  | 0 |  | 4 | K | 2 |  |  |  | ROZPOCET | 2 | 4 | -845422867
| VV |  | súčet hmotností položiek dielu (766 - Konštrukcie stolárske) = 0,04 t |  | 0.04 | [12 empty] | VV | 2 | 2 | True | 1 | ROZPOCET
97 | K | 998767102.S | Presun hmôt pre kovové stavebné doplnkové konštrukcie v objektoch výšky nad 6 do 12 m | t | 0.071 | 66.94 |  | CENEKON 2026/02 |  | základná | 0 |  | 0 |  | 0 |  | 4 | K | 2 |  |  |  | ROZPOCET | 2 | 4 | 740342015
| VV |  | súčet hmotností položiek dielu (767 - Konštrukcie doplnkové kovové) = 0,071 t |  | 0.071 | [12 empty] | VV | 2 | 2 | True | 1 | ROZPOCET
98 | K | 998771102.S | Presun hmôt pre podlahy z dlaždíc v objektoch výšky nad 6 do 12 m | t | 3.135 | 32.01 |  | CENEKON 2026/02 |  | základná | 0 |  | 0 |  | 0 |  | 4 | K | 2 |  |  |  | ROZPOCET | 2 | 4 | -1999214360
| VV |  | súčet hmotností položiek dielu (771 - Podlahy z dlaždíc) = 3,135 t |  | 3.135 | [12 empty] | VV | 2 | 2 | True | 1 | ROZPOCET
99 | K | 998775102.S | Presun hmôt pre podlahy vlysové a parketové v objektoch výšky nad 6 do 12 m | t | 0.439 | 54.55 |  | CENEKON 2026/02 |  | základná | 0 |  | 0 |  | 0 |  | 4 | K | 2 |  |  |  | ROZPOCET | 2 | 4 | -652363823
| VV |  | súčet hmotností položiek dielu (775 - Podlahy vlysové a parketové) = 0,439 t |  | 0.439 | [12 empty] | VV | 2 | 2 | True | 1 | ROZPOCET
100 | K | 998781102.S | Presun hmôt pre obklady keramické v objektoch výšky nad 6 do 12 m | t | 1.538 | 32.01 |  | CENEKON 2026/02 |  | základná | 0 |  | 0 |  | 0 |  | 4 | K | 2 |  |  |  | ROZPOCET | 2 | 4 | 1023819347
| VV |  | súčet hmotností položiek dielu (781 - Obklady) = 1,538 t |  | 1.538 | [12 empty] | VV | 2 | 2 | True | 1 | ROZPOCET
| D | PSV | Práce a dodávky PSV | [13 empty] | 2 | D | 0 |  |  |  | ROZPOCET
| D | 711 | Izolácie proti vode, vlhkosti a plynom | [13 empty] | 2 | D | 1 |  |  |  | ROZPOCET
101 | K | 711111001.S | Zhotovenie izolácie proti zemnej vlhkosti vodorovná náterom penetračným za studena | m2 | 225.795 | 0.84 |  | CENEKON 2026/02 |  | základná | 0 |  | 0 |  | 0 |  | 16 | K | 2 |  |  |  | ROZPOCET | 2 | 16 | -1807325010
| VV |  | V001: 20,85 × 7,5+10,68 × 6,5 = 225,795 |  | 225.795 | [12 empty] | VV | 2 | 2 | True | 1 | ROZPOCET
102 | K | 711112001.S | Zhotovenie izolácie proti zemnej vlhkosti zvislá penetračným náterom za studena | m2 | 50.739 | 1.03 |  | CENEKON 2026/02 |  | základná | 0 |  | 0 |  | 0 |  | 16 | K | 2 |  |  |  | ROZPOCET | 2 | 16 | 1481563486
| VV |  | V002 × (0,15 + 0,50) po prvý pás: 78,06 × 0,65 = 50,739 |  | 50.739 | [12 empty] | VV | 2 | 2 | True | 1 | ROZPOCET
103 | M | 111630002700 | Penetračný náter ENKE PRIMER 933 | kg | 82.96 | 15.98 |  | CENEKON 2026/02 |  | základná | 0 |  | 0.001 |  | 0 |  | 32 | M | 2 |  |  |  | ROZPOCET | 2 | 16 | -1978597551
| VV |  | (V001 + zvislá 50,74) × 0,3 kg/m2 (P-18): (225,795+50,739) × 0,3 = 82,96 |  | 82.96 | [12 empty] | VV | 2 | 2 | True | 1 | ROZPOCET
104 | K | 711141559.S | Zhotovenie izolácie proti zemnej vlhkosti a tlakovej vode vodorovná NAIP pritavením | m2 | 225.795 | 6.4 |  | CENEKON 2026/02 |  | základná | 0 |  | 0.00054 |  | 0 |  | 16 | K | 2 |  |  |  | ROZPOCET | 2 | 16 | 972206947
| VV |  | V001: 20,85 × 7,5+10,68 × 6,5 = 225,795 |  | 225.795 | [12 empty] | VV | 2 | 2 | True | 1 | ROZPOCET
105 | K | 711142559.S | Zhotovenie izolácie proti zemnej vlhkosti a tlakovej vode zvislá NAIP pritavením | m2 | 50.739 | 6.94 |  | CENEKON 2026/02 |  | základná | 0 |  | 0.00054 |  | 0 |  | 16 | K | 2 |  |  |  | ROZPOCET | 2 | 16 | -616420326
| VV |  | V002 × 0,65: 78,06 × 0,65 = 50,739 |  | 50.739 | [12 empty] | VV | 2 | 2 | True | 1 | ROZPOCET
106 | M | 628310001000 | Pás asfaltový HYDROBIT V 60 S 35 pre spodné vrstvy hydroizolačných systémov, ICOPAL | m2 | 318.014 | 3.88 |  | CENEKON 2026/02 |  | základná | 0 |  | 0.00425 |  | 0 |  | 32 | M | 2 |  |  |  | ROZPOCET | 2 | 16 | 1882775383
| VV |  | (V001 + 50,74) × 1,15 presahy (P-19): (225,795+50,739) × 1,15 = 318,014 |  | 318.014 | [12 empty] | VV | 2 | 2 | True | 1 | ROZPOCET
107 | K | 711113131.S | Izolácie proti zemnej vlhkosti a povrchovej vode 2-zložkovou stierkou hydroizolačnou minerálnou pružnou hr. 2 mm na ploche vodorovnej | m2 | 50.71 | 20.38 |  | CENEKON 2026/02 |  | základná | 0 |  | 0.0035 |  | 0 |  | 16 | K | 2 |  |  |  | ROZPOCET | 2 | 16 | -1369034358
| VV |  | kúpeľne V035 + terasa V009: 17,93+32,78 = 50,71 |  | 50.71 | [12 empty] | VV | 2 | 2 | True | 1 | ROZPOCET
108 | K | 711113141.S | Izolácia proti zemnej vlhkosti a povrchovej vodeI 2-zložkovou stierkou hydroizolačnou minerálnou pružnou hr. 2 mm na ploche zvislej | m2 | 59.428 | 21.46 |  | CENEKON 2026/02 |  | základná | 0 |  | 0.0035 |  | 0 |  | 16 | K | 2 |  |  |  | ROZPOCET | 2 | 16 | -1476047965
| VV |  | steny kúpeľní pod obkladom 1.07 + 1.15: (14,4 × 2,8-0,8 × 2,1-1,025 × 2,28-1,625 × 1,08)+(9,7 × 2,8-0,7 × 2,1-0,75 × 1,08) = 59,428 |  | 59.428 | [12 empty] | VV | 2 | 2 | True | 1 | ROZPOCET
109 | M | 247710007700.S | Pás tesniaci š. 120 mm, na utesnenie rohových a spojovacích škár pri aplikácii hydroizolácií | m | 46.5 | 1.8 |  | CENEKON 2026/02 |  | základná | 0 |  | 5e-05 |  | 0 |  | 32 | M | 2 |  |  |  | ROZPOCET | 2 | 16 | 478749012
| VV |  | kútové tesniace pásy stierky v kúpeľniach 1.07 a 1.15: obvody podláh 14,40 + 9,70 + zvislé kúty 2 × 4 × 2,80 = 46,5 |  | 46.5 | [12 empty] | VV | 2 | 2 | True | 1 | ROZPOCET
110 | K | 711131103.S | Zhotovenie izolácie proti zemnej vlhkosti vodorovne, separačná fólia na sucho | m2 | 186.45 | 0.27 |  | CENEKON 2026/02 |  | základná | 0 |  | 0 |  | 0 |  | 16 | K | 2 |  |  |  | ROZPOCET | 2 | 16 | -306295696
| VV |  | separačná PE fólia na EPS, V037 = 186,45 |  | 186.45 | [12 empty] | VV | 2 | 2 | True | 1 | ROZPOCET
111 | M | 283230003000 | Fólia separačná rastrovaná LDPE, FR, hr. 0,2 mm, š. 1,2 m, pre podlahové vykurovanie, IVAR | m2 | 186.45 | 2.16 |  | CENEKON 2026/02 |  | základná | 0 |  | 0.0001 |  | 0 |  | 32 | M | 2 |  |  |  | ROZPOCET | 2 | 16 | -1803739141
| VV |  | V037: 106,54+17,93+61,98 = 186,45 |  | 186.45 | [12 empty] | VV | 2 | 2 | True | 1 | ROZPOCET
112 | M | 283320004800 | Okrajová dilatačná páska PE RSS100/5 mm bez fólie na oddilatovanie poterov od stenových konštrukcií, BAUMIT | m | 220.4 | 0.32 |  | CENEKON 2026/02 |  | základná | 0 |  | 0.00015 |  | 0 |  | 32 | M | 2 |  |  |  | ROZPOCET | 2 | 16 | 27714098
| VV |  | V038: 14,80+5,40+32,70+31,80+10,20+14,40+11,60+5,90+9,95+14,10+9,95+14,00+16,20+9,70+10,70+9,00 = 220,4 |  | 220.4 | [12 empty] | VV | 2 | 2 | True | 1 | ROZPOCET
| D | 712 | Povlakové krytiny | [13 empty] | 2 | D | 1 |  |  |  | ROZPOCET
113 | K | 712990040.S | Položenie geotextílie vodorovne alebo zvislo na strechy ploché do 10° | m2 | 37.807 | 0.86 |  | CENEKON 2026/02 |  | základná | 0 |  | 0 |  | 0 |  | 16 | K | 2 |  |  |  | ROZPOCET | 2 | 16 | -382062569
| VV |  | V048: 4,0 × 1,41+7,62 × 3,35+1,0 × 6,64 = 37,807 |  | 37.807 | [12 empty] | VV | 2 | 2 | True | 1 | ROZPOCET
114 | M | 693110001200 | Geotextília polypropylénová netkaná 300 g/m2 - separačná vrstva plochých striech | m2 | 37.807 | 1.56 |  | CENEKON 2026/02 |  | základná | 0 |  | 0.0004 |  | 0 |  | 32 | M | 2 |  |  |  | ROZPOCET | 2 | 16 | -957545434
| VV |  | V048: 4,0 × 1,41+7,62 × 3,35+1,0 × 6,64 = 37,807 |  | 37.807 | [12 empty] | VV | 2 | 2 | True | 1 | ROZPOCET
115 | K | 712370070.S | Zhotovenie povlakovej krytiny striech plochých do 10° PVC-P fóliou upevnenou prikotvením so zvarením spoju | m2 | 44.29 | 7.62 |  | CENEKON 2026/02 |  | základná | 0 |  | 0 |  | 0 |  | 16 | K | 2 |  |  |  | ROZPOCET | 2 | 16 | -1030614437
| VV |  | V048 + vytiahnutie 0,30 m na stenu: 37,807+0,3 × (7,62+9,99+4,0) = 44,29 |  | 44.29 | [12 empty] | VV | 2 | 2 | True | 1 | ROZPOCET
116 | M | 283220002100 | Hydroizolačná fólia PVC-P FATRAFOL 810, hr. 1,5 mm, izolácia plochých striech, farebná - farba modrá, červená, zelená hnedá, tmavo šedá, antracitová, FATRA IZOLFA | m2 | 50.933 | 7.71 |  | CENEKON 2026/02 |  | základná | 0 |  | 0.0019 |  | 0 |  | 32 | M | 2 |  |  |  | ROZPOCET | 2 | 16 | 2056623689
| VV |  | plocha fólie × 1,15 presahy (P-19): 44,29 × 1,15 = 50,933 |  | 50.933 | [12 empty] | VV | 2 | 2 | True | 1 | ROZPOCET
| D | 713 | Izolácie tepelné | [13 empty] | 2 | D | 1 |  |  |  | ROZPOCET
117 | K | 713122111.S | Montáž tepelnej izolácie podláh polystyrénom, kladeným voľne v jednej vrstve | m2 | 186.45 | 1.5 |  | CENEKON 2026/02 |  | základná | 0 |  | 0 |  | 0 |  | 16 | K | 2 |  |  |  | ROZPOCET | 2 | 16 | 692844598
| VV |  | V037: 106,54+17,93+61,98 = 186,45 |  | 186.45 | [12 empty] | VV | 2 | 2 | True | 1 | ROZPOCET
118 | M | 283760002200 | Doska EPS Neofloor 150 hr. 120 mm, sivý penový polystyrén pre zateplenie podláh, ISOVER | m2 | 186.45 | 18.43 |  | CENEKON 2026/02 |  | základná | 0 |  | 0.0038 |  | 0 |  | 32 | M | 2 |  |  |  | ROZPOCET | 2 | 16 | 1047553497
| VV |  | V037: 106,54+17,93+61,98 = 186,45 |  | 186.45 | [12 empty] | VV | 2 | 2 | True | 1 | ROZPOCET
119 | K | 713161620.S | Zhotovenie nadkrokvovej izolácie s nakašírovanou fóliou a netkanou textíliou hr. 50-120 mm | m2 | 293.411 | 9.91 |  | CENEKON 2026/02 |  | základná | 0 |  | 0 |  | 0 |  | 16 | K | 2 |  |  |  | ROZPOCET | 2 | 16 | 1950060208
| VV |  | V047: (21,205 × 7,86+10,74 × 6,86) / 0,81915 = 293,411 |  | 293.411 | [12 empty] | VV | 2 | 2 | True | 1 | ROZPOCET
120 | M | 283750005500 | Nadkrokvová PIR izolácia BRAMAC Therm TOP hr. 100 mm obojstranne opatrená hliníkovou fóliou a na hornej ploche nakašírovanou fóliou | m2 | 293.411 | 46.01 |  | CENEKON 2026/02 |  | základná | 0 |  | 0.00318 |  | 0 |  | 32 | M | 2 |  |  |  | ROZPOCET | 2 | 16 | -1992938120
| VV |  | V047: (21,205 × 7,86+10,74 × 6,86) / 0,81915 = 293,411 |  | 293.411 | [12 empty] | VV | 2 | 2 | True | 1 | ROZPOCET
121 | K | 713161630.S | Zhotovenie nadkrokvovej izolácie s nakašírovanou fóliou a netkanou textíliou hr. 140-240 mm | m2 | 293.411 | 12.18 |  | CENEKON 2026/02 |  | základná | 0 |  | 0 |  | 0 |  | 16 | K | 2 |  |  |  | ROZPOCET | 2 | 16 | -570328063
| VV |  | V047: (21,205 × 7,86+10,74 × 6,86) / 0,81915 = 293,411 |  | 293.411 | [12 empty] | VV | 2 | 2 | True | 1 | ROZPOCET
122 | M | 283750005800 | Nadkrokvová PIR izolácia BRAMAC Therm TOP hr. 160 mm obojstranne opatrená hliníkovou fóliou a na hornej ploche nakašírovanou fóliou | m2 | 293.411 | 64.25 |  | CENEKON 2026/02 |  | základná | 0 |  | 0.00402 |  | 0 |  | 32 | M | 2 |  |  |  | ROZPOCET | 2 | 16 | 799524374
| VV |  | V047: (21,205 × 7,86+10,74 × 6,86) / 0,81915 = 293,411 |  | 293.411 | [12 empty] | VV | 2 | 2 | True | 1 | ROZPOCET
123 | K | 713131143.S | Montáž parotesnej fólie na steny | m2 | 293.411 | 2.53 |  | CENEKON 2026/02 |  | základná | 0 |  | 3e-05 |  | 0 |  | 16 | K | 2 |  |  |  | ROZPOCET | 2 | 16 | 59192174
| VV |  | parozábrana na záklop OSB, V047 = 293,411 |  | 293.411 | [12 empty] | VV | 2 | 2 | True | 1 | ROZPOCET
124 | M | 283230006700 | Parotesné zábrany DELTA-REFLEX, š. 1,5 m, hliníková vrstva uložená medzi vysoko transparentnou PES fóliou a PE fóliou s vystužujúcou mriežkou (180 g/m2), DORKEN | m2 | 293.411 | 3.07 |  | CENEKON 2026/02 |  | základná | 0 |  | 0.00018 |  | 0 |  | 32 | M | 2 |  |  |  | ROZPOCET | 2 | 16 | -1412488013
| VV |  | V047: (21,205 × 7,86+10,74 × 6,86) / 0,81915 = 293,411 |  | 293.411 | [12 empty] | VV | 2 | 2 | True | 1 | ROZPOCET
125 | K | 713141160.S | Montáž tepelnej izolácie striech plochých do 10° spádovými doskami z minerálnej vlny v jednej vrstve | m2 | 37.807 | 2.17 |  | CENEKON 2026/02 |  | základná | 0 |  | 0 |  | 0 |  | 16 | K | 2 |  |  |  | ROZPOCET | 2 | 16 | -1511193380
| VV |  | V048: 4,0 × 1,41+7,62 × 3,35+1,0 × 6,64 = 37,807 |  | 37.807 | [12 empty] | VV | 2 | 2 | True | 1 | ROZPOCET
126 | M | 631440028400 | Doska jednostranne spádová SMARTroof Top 1 CTF (DDP-G) 40/20x1000x1000 mm, minerálna izolácia pre ploché strechy, KNAUF | m2 | 37.807 | 22.13 |  | CENEKON 2026/02 |  | základná | 0 |  | 0.0048 |  | 0 |  | 32 | M | 2 |  |  |  | ROZPOCET | 2 | 16 | -509185463
| VV |  | V048: 4,0 × 1,41+7,62 × 3,35+1,0 × 6,64 = 37,807 |  | 37.807 | [12 empty] | VV | 2 | 2 | True | 1 | ROZPOCET
| D | 762 | Konštrukcie tesárske | [13 empty] | 2 | D | 1 |  |  |  | ROZPOCET
127 | K | 762332120.S | Montáž viazaných konštrukcií krovov striech z reziva priemernej plochy 120 - 224 cm2 | m | 197.28 | 10.53 |  | CENEKON 2026/02 |  | základná | 0 |  | 0.00026 |  | 0 |  | 16 | K | 2 |  |  |  | ROZPOCET | 2 | 16 | 653406140
| VV |  | výpis reziva 006: krokvy 131,58 (26×3,97+2×3,97+2×2,63+2×3,36+2×2,38+2×1,41+2×0,43) + výmeny 2×0,85 + pomúrnica 64,00: 131,58+1,7+64,0 = 197,28 |  | 197.28 | [12 empty] | VV | 2 | 2 | True | 1 | ROZPOCET
128 | K | 762332130.S | Montáž viazaných konštrukcií krovov striech z reziva priemernej plochy 224 - 288 cm2 | m | 11.04 | 14.52 |  | CENEKON 2026/02 |  | základná | 0 |  | 0.00026 |  | 0 |  | 16 | K | 2 |  |  |  | ROZPOCET | 2 | 16 | 2119226413
| VV |  | úžľabné krokvy 120/220: 2 × 5,52 = 11,04 |  | 11.04 | [12 empty] | VV | 2 | 2 | True | 1 | ROZPOCET
129 | K | 762332140.S | Montáž viazaných konštrukcií krovov striech z reziva priemernej plochy 288 - 450 cm2 | m | 57.5 | 15.82 |  | CENEKON 2026/02 |  | základná | 0 |  | 0.00026 |  | 0 |  | 16 | K | 2 |  |  |  | ROZPOCET | 2 | 16 | -1649459460
| VV |  | koncový hranol 120/260: 57,50 m (výpis reziva 006, pol. 13) = 57,5 |  | 57.5 | [12 empty] | VV | 2 | 2 | True | 1 | ROZPOCET
130 | K | 762332110.S | Montáž viazaných konštrukcií krovov striech z reziva priemernej plochy do 120 cm2 | m | 93.75 | 7.61 |  | CENEKON 2026/02 |  | základná | 0 |  | 0.00026 |  | 0 |  | 16 | K | 2 |  |  |  | ROZPOCET | 2 | 16 | 1396949415
| VV |  | klieštiny 25/180: 25 × 2,71+4 × 6,5 = 93,75 |  | 93.75 | [12 empty] | VV | 2 | 2 | True | 1 | ROZPOCET
131 | M | 605120000200.S | Hranoly z mäkkého reziva neopracované hranené akosť II | m3 | 5.156 | 338.22 |  | CENEKON 2026/02 |  | základná | 0 |  | 0.55 |  | 0 |  | 32 | M | 2 |  |  |  | ROZPOCET | 2 | 16 | 799929662
| VV |  | výpis reziva 006 (krokvy, výmeny, úžľabné, pomúrnica, koncový hranol) m3: 1,895+0,024+0,291+1,152+1,794 = 5,156 |  | 5.156 | [12 empty] | VV | 2 | 2 | True | 1 | ROZPOCET
132 | M | 605110001300.S | Dosky a fošne z mäkkého reziva neopracované neomietané akosť II | m3 | 0.422 | 325.22 |  | CENEKON 2026/02 |  | základná | 0 |  | 0.55 |  | 0 |  | 32 | M | 2 |  |  |  | ROZPOCET | 2 | 16 | -951148526
| VV |  | klieštiny 25/180 (výpis 006) m3: 0,305+0,117 = 0,422 |  | 0.422 | [12 empty] | VV | 2 | 2 | True | 1 | ROZPOCET
133 | M | R133 | Drevený priehradový väzník VK1 sedlový, rozpätie 7,29 m, výška 2,55 m, sklon 35°, podľa výrobnej dokumentácie dodávateľa - dodávka | ks | 24 | 165.17 |  |  |  | základná | 0 |  | 0 |  | 0 |  | 32 | M | 2 |  |  |  | ROZPOCET | 2 | 16 | -1299350502
| VV |  | 24 ks (výkres krovu 006, väzníky VK1 v nočnom krídle) |  | 24 | [12 empty] | VV | 2 | 2 | True | 1 | ROZPOCET
134 | K | 762421314.S | Obloženie stropov alebo strešných podhľadov z dosiek OSB skrutkovaných na pero a drážku hr. dosky 22 mm | m2 | 293.411 | 21.35 |  | CENEKON 2026/02 |  | základná | 0 |  | 0.01037 |  | 0 |  | 16 | K | 2 |  |  |  | ROZPOCET | 2 | 16 | -232773680
| VV |  | V047: (21,205 × 7,86+10,74 × 6,86) / 0,81915 = 293,411 |  | 293.411 | [12 empty] | VV | 2 | 2 | True | 1 | ROZPOCET
135 | K | 762341202.S | Montáž latovania zložitých striech pre sklon do 60° | m | 400 | 1.35 |  | CENEKON 2026/02 |  | základná | 0 |  | 0 |  | 0 |  | 16 | K | 2 |  |  |  | ROZPOCET | 2 | 16 | 1858181693
| VV |  | laty 50/30 v spáde (výpis reziva 006): 80 × 5,00 = 400,00 |  | 400 | [12 empty] | VV | 2 | 2 | True | 1 | ROZPOCET
136 | K | 762341202.S | Montáž latovania zložitých striech pre sklon do 60° - kontralaty 80/30 na husto | m | 1875 | 1.35 |  | CENEKON 2026/02 |  | základná | 0 |  | 0 |  | 0 |  | 16 | K | 2 |  |  |  | ROZPOCET | 2 | 16 | 1796448283
| VV |  | kontralaty 80/30 na husto (výpis reziva 006): 375 × 5,00 = 1875,00 |  | 1875 | [12 empty] | VV | 2 | 2 | True | 1 | ROZPOCET
137 | M | 605430000100 | Rezivo stavebné zo smreku - strešné laty impregnované hr. 30 mm, š. 50 mm, dĺ. 4000-5000 mm, JAFHOLZ | m3 | 0.6 | 550.38 |  | CENEKON 2026/02 |  | základná | 0 |  | 0.5 |  | 0 |  | 32 | M | 2 |  |  |  | ROZPOCET | 2 | 16 | 879625121
| VV |  | laty 50/30: 400 × 0,05 × 0,03 = 0,600 |  | 0.6 | [12 empty] | VV | 2 | 2 | True | 1 | ROZPOCET
138 | M | 605430000100 | Rezivo stavebné zo smreku - strešné laty impregnované, kontralaty 80/30 | m3 | 4.5 | 550.38 |  | CENEKON 2026/02 |  | základná | 0 |  | 0.5 |  | 0 |  | 32 | M | 2 |  |  |  | ROZPOCET | 2 | 16 | -1316748769
| VV |  | kontralaty 80/30: 1875 × 0,08 × 0,03 = 4,500 |  | 4.5 | [12 empty] | VV | 2 | 2 | True | 1 | ROZPOCET
139 | K | 762313112.S | Montáž oceľových spojovacích prostriedkov - svorníkov, skrutiek dĺžky nad 150 do 300 mm | ks | 64 | 2.33 |  | CENEKON 2026/02 |  | základná | 0 |  | 0 |  | 0 |  | 16 | K | 2 |  |  |  | ROZPOCET | 2 | 16 | -753907388
| VV |  | kotvenie pomúrnice M12 na chemickú kotvu à 1,0 m: 64 m / 1,0 = 64 |  | 64 | [12 empty] | VV | 2 | 2 | True | 1 | ROZPOCET
140 | M | 311990002200 | Chemická kotva MKT VMU plus 280 ml + 2 dýzy, vinylester, ALLMEDIA | ks | 7 | 14.19 |  | CENEKON 2026/02 |  | základná | 0 |  | 0.0004 |  | 0 |  | 32 | M | 2 |  |  |  | ROZPOCET | 2 | 16 | -760286314
| VV |  | chemická kotva 280 ml: (64 kotiev M12 + 25 kotiev M16) / 13 kotiev na kartušu = 6,85 → 7 |  | 7 | [12 empty] | VV | 2 | 2 | True | 1 | ROZPOCET
141 | K | R141 | Montáž dreveného priehradového väzníka rozpätia do 8 m autožeriavom vrátane zavetrenia | ks | 24 | 66 |  |  |  | základná | 0 |  | 0 |  | 0 |  | 16 | K | 2 |  |  |  | ROZPOCET | 2 | 16 | 820479547
| VV |  | 24 ks (006 väzníky VK1) = 24 |  | 24 | [12 empty] | VV | 2 | 2 | True | 1 | ROZPOCET
142 | K | 762421348 | Obloženie z dosiek CETRIS skrutkovaných na pero a drážku hr. dosky 20 mm - horný záklop stríšok na oceľových nosníkoch | m2 | 37.807 | 48.18 |  | CENEKON 2026/02 |  | základná | 0 |  | 0.02984 |  | 0 |  | 16 | K | 2 |  |  |  | ROZPOCET | 2 | 16 | -1207065485
| VV |  | V048: 4,0 × 1,41+7,62 × 3,35+1,0 × 6,64 = 37,807 |  | 37.807 | [12 empty] | VV | 2 | 2 | True | 1 | ROZPOCET
143 | K | 762421336 | Obloženie strešných podhľadov z dosiek CETRIS skrutkovaných na zraz hr. dosky 20 mm - podbitie stríšok | m2 | 37.807 | 41.63 |  | CENEKON 2026/02 |  | základná | 0 |  | 0.02984 |  | 0 |  | 16 | K | 2 |  |  |  | ROZPOCET | 2 | 16 | 1385329575
| VV |  | V048: 4,0 × 1,41+7,62 × 3,35+1,0 × 6,64 = 37,807 |  | 37.807 | [12 empty] | VV | 2 | 2 | True | 1 | ROZPOCET
144 | M | 311720000810 | Tyč závitová M 12, dĺžka 1000 mm, norma DIN 975, pevnostná trieda 4.8, zinkovaná, KILLICH | ks | 20 | 2.14 |  | CENEKON 2026/02 |  | základná | 0 |  | 0.00072 |  | 0 |  | 32 | M | 2 |  |  |  | ROZPOCET | 2 | 16 | -1037404396
| VV |  | 64 kotiev × 0,30 m (pomúrnica 120 + kotvenie 180) = 19,2 m → 20 tyčí po 1,0 m |  | 20 | [12 empty] | VV | 2 | 2 | True | 1 | ROZPOCET
145 | K | 762313113.S | Montáž oceľových spojovacích prostriedkov - svorníkov, skrutiek dĺžky nad 300 do 450 mm | ks | 25 | 4.07 |  | CENEKON 2026/02 |  | základná | 0 |  | 0 |  | 0 |  | 16 | K | 2 |  |  |  | ROZPOCET | 2 | 16 | -44148916
| VV |  | kotvy M16 8.8 na chemickú kotvu do venca à 1,0 m: RHS 2×4,15 + UPE 7,715 + UPE 6,72 = 22,7 m → 23 + 2 koncové = 25 ks |  | 25 | [12 empty] | VV | 2 | 2 | True | 1 | ROZPOCET
146 | M | 311720000900 | Tyč závitová AM16x1000 z pozinkovanej ocele, dĺ. 1000 mm, závit M 16, pevnostná trieda 8.8 podľa PD | ks | 9 | 5.28 |  | CENEKON 2026/02 |  | základná | 0 |  | 0.00131 |  | 0 |  | 32 | M | 2 |  |  |  | ROZPOCET | 2 | 16 | 682738953
| VV |  | kotvy M16 oceľových stríšok: 25 ks × 0,35 m (XPS 60 + veniec + profil) = 8,75 m → 9 tyčí po 1,0 m (legenda 011) |  | 9 | [12 empty] | VV | 2 | 2 | True | 1 | ROZPOCET
| D | 763 | Konštrukcie suchej výstavby | [13 empty] | 2 | D | 1 |  |  |  | ROZPOCET
147 | K | 763132110 | SDK podhľad KNAUF D112, závesná dvojvrstvová kca profil montažný CD a nosný UD, dosky GKB hr. 12,5 mm | m2 | 114.55 | 37.56 |  | CENEKON 2026/02 |  | základná | 0 |  | 0.01185 |  | 0 |  | 16 | K | 2 |  |  |  | ROZPOCET | 2 | 16 | -1055101118
| VV |  | V044 - V045: 134,18-19,63 = 114,55 |  | 114.55 | [12 empty] | VV | 2 | 2 | True | 1 | ROZPOCET
148 | K | 763132310 | SDK podhľad KNAUF D112, závesná dvojvrstvová kca profil montažný CD a nosný UD, dosky GKBI hr. 12,5 mm | m2 | 19.63 | 39.14 |  | CENEKON 2026/02 |  | základná | 0 |  | 0.01185 |  | 0 |  | 16 | K | 2 |  |  |  | ROZPOCET | 2 | 16 | 1673642456
| VV |  | V045: 1,70+12,23+5,70 = 19,63 |  | 19.63 | [12 empty] | VV | 2 | 2 | True | 1 | ROZPOCET
149 | K | 763161001 | SDK podkrovie KNAUF K311-1, dosky GKB hr. 12,5 mm uchytené priamo bez podkladnej kca, parozábrana | m2 | 63.81 | 17.21 |  | CENEKON 2026/02 |  | základná | 0 |  | 0.00996 |  | 0 |  | 16 | K | 2 |  |  |  | ROZPOCET | 2 | 16 | -646130454
| VV |  | V046: 52,27 / 0,81915 = 63,81 |  | 63.81 | [12 empty] | VV | 2 | 2 | True | 1 | ROZPOCET
150 | K | 763120010.S | Sadrokartónová inštalačná predstena pre sanitárne zariadenia, kca CD+UD, jednoducho opláštená doskou impregnovanou H2 12,5 mm | m2 | 4.344 | 44.85 |  | CENEKON 2026/02 |  | základná | 0 |  | 0.01182 |  | 0 |  | 16 | K | 2 |  |  |  | ROZPOCET | 2 | 16 | 1408599325
| VV |  | inštalačné predsteny 1.07 a 1.15 výšky 1,20 m (005: P, V.P.=1,2 M): (1,62+2,0) × 1,2 = 4,344 |  | 4.344 | [12 empty] | VV | 2 | 2 | True | 1 | ROZPOCET
| D | 764 | Konštrukcie klampiarske | [13 empty] | 2 | D | 1 |  |  |  | ROZPOCET
151 | K | 764761123.S | Žľab pododkvapový polkruhový pozink farebný vrátane čela, hákov, rohov, kútov, r.š. nad 330 do 400 mm | m | 57 | 59.77 |  | CENEKON 2026/02 |  | základná | 0 |  | 0.00222 |  | 0 |  | 16 | K | 2 |  |  |  | ROZPOCET | 2 | 16 | 553346385
| VV |  | 1K pododkvapový žľab RŠ 333 (výpis 014) vrátane čiel 13K a hákov: 57,00 = 57 |  | 57 | [12 empty] | VV | 2 | 2 | True | 1 | ROZPOCET
152 | K | 764751113.S | Zvodová rúra kruhová pozink farebný vrátane príslušenstva, priemer 120 mm | m | 18 | 53.25 |  | CENEKON 2026/02 |  | základná | 0 |  | 0.00275 |  | 0 |  | 16 | K | 2 |  |  |  | ROZPOCET | 2 | 16 | 1783524926
| VV |  | 2K zvod (výpis 014): 18,00 = 18 |  | 18 | [12 empty] | VV | 2 | 2 | True | 1 | ROZPOCET
153 | K | 764761233.S | Kotlík žľabový oválny pozink farebný, rozmer (r.š. nad/D) 400/120 mm | ks | 5 | 39.41 |  | CENEKON 2026/02 |  | základná | 0 |  | 0.00038 |  | 0 |  | 16 | K | 2 |  |  |  | ROZPOCET | 2 | 16 | 1054342577
| VV |  | 12K kotlík 150/125 (výpis 014): 5 ks |  | 5 | [12 empty] | VV | 2 | 2 | True | 1 | ROZPOCET
154 | K | 764172129 | Snehová zábrana rúrková s konzolami, sklon strechy nad 30° do 45° | m | 56 | 35.29 |  | CENEKON 2026/02 |  | základná | 0 |  | 0.00276 |  | 0 |  | 16 | K | 2 |  |  |  | ROZPOCET | 2 | 16 | 1700272034
| VV |  | 3K zachytávače snehu (výpis 014): 56,00 = 56 |  | 56 | [12 empty] | VV | 2 | 2 | True | 1 | ROZPOCET
155 | K | 764171264.S | Odkvapové lemovanie pozink farebný, r.š. do 250 mm, sklon strechy nad 30° do 45° | m | 57 | 8.8 |  | CENEKON 2026/02 |  | základná | 0 |  | 0.00032 |  | 0 |  | 16 | K | 2 |  |  |  | ROZPOCET | 2 | 16 | 1177466867
| VV |  | 4K okapový plech RŠ 200 (výpis 014): 57,00 = 57 |  | 57 | [12 empty] | VV | 2 | 2 | True | 1 | ROZPOCET
156 | K | 764171245.S | Lemovanie múru bočné pozink farebný, r.š. do 310 mm, sklon strechy nad 30° do 45° | m | 57 | 11.57 |  | CENEKON 2026/02 |  | základná | 0 |  | 0.00109 |  | 0 |  | 16 | K | 2 |  |  |  | ROZPOCET | 2 | 16 | 1342992404
| VV |  | 5K podokapový plech RŠ 265 (výpis 014): 57,00 = 57 |  | 57 | [12 empty] | VV | 2 | 2 | True | 1 | ROZPOCET
157 | K | 764171244.S | Lemovanie múru bočné pozink farebný, r.š. do 310 mm, sklon strechy do 30° | m | 20 | 11.01 |  | CENEKON 2026/02 |  | základná | 0 |  | 0.00109 |  | 0 |  | 16 | K | 2 |  |  |  | ROZPOCET | 2 | 16 | -1475252506
| VV |  | 6K ukončovací stenový profil RŠ 140 (výpis 014): 20,00 = 20 |  | 20 | [12 empty] | VV | 2 | 2 | True | 1 | ROZPOCET
158 | K | 764171255 | Krytina LINDAB do hrebene z hrebenáčov s vetracím pásom, sklon strechy nad 30° do 45° | m | 26 | 22.62 |  | CENEKON 2026/02 |  | základná | 0 |  | 0.00076 |  | 0 |  | 16 | K | 2 |  |  |  | ROZPOCET | 2 | 16 | 1226810758
| VV |  | 8K hrebeňový plech s 7K vetracou lištou (výpis 014): 26,00 = 26 |  | 26 | [12 empty] | VV | 2 | 2 | True | 1 | ROZPOCET
159 | K | 764171849.S | Štítové lemovanie pozink farebný, r.š. do 370 mm, sklon strechy nad 30° do 45° | m | 29 | 10.52 |  | CENEKON 2026/02 |  | základná | 0 |  | 0.00142 |  | 0 |  | 16 | K | 2 |  |  |  | ROZPOCET | 2 | 16 | -1660879985
| VV |  | 11K štítové oplechovanie bez presahu RŠ 380 (výpis 014): 29,00 = 29 |  | 29 | [12 empty] | VV | 2 | 2 | True | 1 | ROZPOCET
160 | K | 764171849.S | Štítové lemovanie pozink farebný, sklon strechy nad 30° do 45° - v mieste presahu | m | 6 | 10.52 |  | CENEKON 2026/02 |  | základná | 0 |  | 0.00142 |  | 0 |  | 16 | K | 2 |  |  |  | ROZPOCET | 2 | 16 | -52317606
| VV |  | 9K štítové oplechovanie s presahom RŠ 805 (výpis 014): 6,00 = 6 |  | 6 | [12 empty] | VV | 2 | 2 | True | 1 | ROZPOCET
161 | K | 764711115.S | Oplechovanie zo zvitkov pozink farebný - spodné oplechovanie presahu strechy | m | 5 | 29.75 |  | CENEKON 2026/02 |  | základná | 0 |  | 0.0034 |  | 0 |  | 16 | K | 2 |  |  |  | ROZPOCET | 2 | 16 | -1018388534
| VV |  | 10K spodné oplechovanie presahu RŠ 445 (výpis 014): 5,00 = 5 |  | 5 | [12 empty] | VV | 2 | 2 | True | 1 | ROZPOCET
162 | K | 764171242.S | Úžľabie s tesnením pozink farebný, r.š. do 500 mm, sklon strechy nad 30° do 45° | m | 11.04 | 21.77 |  | CENEKON 2026/02 |  | základná | 0 |  | 0.0028 |  | 0 |  | 16 | K | 2 |  |  |  | ROZPOCET | 2 | 16 | -2134807688
| VV |  | úžľabie nad úžľabnými krokvami: 2 × 5,52 = 11,04 |  | 11.04 | [12 empty] | VV | 2 | 2 | True | 1 | ROZPOCET
163 | K | 764410340.S | Oplechovanie parapetov z hliníkového Al plechu, vrátane rohov r.š. nad 200 do 250 mm | m | 10.425 | 19.11 |  | CENEKON 2026/02 |  | základná | 0 |  | 0.00064 |  | 0 |  | 16 | K | 2 |  |  |  | ROZPOCET | 2 | 16 | -1214847091
| VV |  | vonkajšie parapety O1, O2, 2×O3, O6-O9 (výpis 012): 1,025+1,5+2 × 1,95+0,75+1,0+1,625+0,625 = 10,425 |  | 10.425 | [12 empty] | VV | 2 | 2 | True | 1 | ROZPOCET
164 | K | 764711115.S | Oplechovanie zo zvitkov pozink farebný - lemovanie komína | m | 5.86 | 29.75 |  | CENEKON 2026/02 |  | základná | 0 |  | 0.0034 |  | 0 |  | 16 | K | 2 |  |  |  | ROZPOCET | 2 | 16 | 1640222718
| VV |  | lemovanie komína pri prestupe strechou: 2 × (2,0+0,93) = 5,86 |  | 5.86 | [12 empty] | VV | 2 | 2 | True | 1 | ROZPOCET
165 | K | 764711115.S | Oplechovanie zo zvitkov pozink farebný - oplechovanie komínovej hlavy | m | 4 | 29.75 |  | CENEKON 2026/02 |  | základná | 0 |  | 0.0034 |  | 0 |  | 16 | K | 2 |  |  |  | ROZPOCET | 2 | 16 | 1949909137
| VV |  | oplechovanie komínovej hlavy J (010): 2 pásy po dĺžke hlavy 2 × 2,00 = 4,0 |  | 4 | [12 empty] | VV | 2 | 2 | True | 1 | ROZPOCET
166 | K | 764172492.S | Montáž krytiny z trapézového plechu, sklon nad 30° do 45° | m2 | 293.411 | 21.3 |  | CENEKON 2026/02 |  | základná | 0 |  | 0.0013 |  | 0 |  | 16 | K | 2 |  |  |  | ROZPOCET | 2 | 16 | -573516457
| VV |  | V047: (21,205 × 7,86+10,74 × 6,86) / 0,81915 = 293,411 |  | 293.411 | [12 empty] | VV | 2 | 2 | True | 1 | ROZPOCET
| D | 766 | Konštrukcie stolárske | [13 empty] | 2 | D | 1 |  |  |  | ROZPOCET
167 | K | 766621400.S | Montáž okien plastových s hydroizolačnými páskami (exteriérová a interiérová) | m | 99.57 | 18.74 |  | CENEKON 2026/02 |  | základná | 0 |  | 0.00021 |  | 0 |  | 16 | K | 2 |  |  |  | ROZPOCET | 2 | 16 | -308505582
| VV |  | obvod výplní (výpis 012) s kompresnými páskami: (2 × 2,28+2,175)+(2 × 2,28+1,0)+(2 × 2,28+1,025)+(2 × 1,38+2 × 1,5)+2 × (1,7+3,02+1,95+2,355)+(2 × 2,28+2 × 5,5)+3 × (2 × 2,28+2 × 2,0)+(2 × 1,08+2 × 0,75)+(2 × 1,08+2 × 1,0)+(2 × 1,08+2 × 1,625)+(2 × 1,08+2 × 0,625) = 99,57 |  | 99.57 | [12 empty] | VV | 2 | 2 | True | 1 | ROZPOCET
168 | M | 611560000300 | Parapetná doska plastová, šírka 250 mm, komôrková vnútorná, zlatý dub, mramor, mahagon, svetlý buk, orech, WINK TRADE | m | 7.9 | 14.56 |  | CENEKON 2026/02 |  | základná | 0 |  | 0.00098 |  | 0 |  | 32 | M | 2 |  |  |  | ROZPOCET | 2 | 16 | 1093407543
| VV |  | vnútorné parapety 2×O3, O6-O9 (výpis 012): 2×1,95+0,75+1,0+1,625+0,625 = 7,9 |  | 7.9 | [12 empty] | VV | 2 | 2 | True | 1 | ROZPOCET
169 | K | 766694141.S | Montáž parapetnej dosky plastovej šírky do 300 mm, dĺžky do 1000 mm | ks | 3 | 9.54 |  | CENEKON 2026/02 |  | základná | 0 |  | 0.00025 |  | 0 |  | 16 | K | 2 |  |  |  | ROZPOCET | 2 | 16 | 1258828082
| VV |  | parapety do 1000 mm: O6, O7, O9 = 3 ks |  | 3 | [12 empty] | VV | 2 | 2 | True | 1 | ROZPOCET
170 | K | 766694142.S | Montáž parapetnej dosky plastovej šírky do 300 mm, dĺžky 1000-1600 mm | ks | 1 | 12.62 |  | CENEKON 2026/02 |  | základná | 0 |  | 0.00026 |  | 0 |  | 16 | K | 2 |  |  |  | ROZPOCET | 2 | 16 | -688854790
| VV |  | parapety 1000-1600 mm: O8 = 1 ks |  | 1 | [12 empty] | VV | 2 | 2 | True | 1 | ROZPOCET
171 | K | 766694143.S | Montáž parapetnej dosky plastovej šírky do 300 mm, dĺžky 1600-2600 mm | ks | 2 | 16.92 |  | CENEKON 2026/02 |  | základná | 0 |  | 0.0003 |  | 0 |  | 16 | K | 2 |  |  |  | ROZPOCET | 2 | 16 | 207943946
| VV |  | parapety 1600-2600 mm: 2 × O3 = 2 ks |  | 2 | [12 empty] | VV | 2 | 2 | True | 1 | ROZPOCET
172 | M | 553420000005.S | Okenná sieť proti hmyzu pevná s vnútorným lemom na rám okna, reverzibilná z interiéru, farba biela | m2 | 10.599 | 23.52 |  | CENEKON 2026/02 |  | základná | 0 |  | 0.00015 |  | 0 |  | 32 | M | 2 |  |  |  | ROZPOCET | 2 | 16 | -1197889805
| VV |  | sieťky na otváravé krídla O1, O2, O3 (2 × 1,17 × 0,80), O6-O9: 1,025 × 2,28+1,5 × 1,38+2 × 1,17 × 0,8+0,75 × 1,08+1,0 × 1,08+1,625 × 1,08+0,625 × 1,08 = 10,599 |  | 10.599 | [12 empty] | VV | 2 | 2 | True | 1 | ROZPOCET
173 | M | R173 | Dverné krídlo vnútorné dvojkrídlové plné laminátové 1375 x 2200 mm (ozn. D3) - dodávka | ks | 1 | 153.66 |  |  |  | základná | 0 |  | 0 |  | 0 |  | 32 | M | 2 |  |  |  | ROZPOCET | 2 | 16 | -2001351186
| VV |  | 1 ks (výpis 013, D3) |  | 1 | [12 empty] | VV | 2 | 2 | True | 1 | ROZPOCET
174 | M | R174 | Dverné krídlo vnútorné jednokrídlové plné laminátové 600 x 2100 mm (ozn. D4) - dodávka | ks | 1 | 31.26 |  |  |  | základná | 0 |  | 0 |  | 0 |  | 32 | M | 2 |  |  |  | ROZPOCET | 2 | 16 | -1762214724
| VV |  | 1 ks (výpis 013, D4) |  | 1 | [12 empty] | VV | 2 | 2 | True | 1 | ROZPOCET
175 | M | R175 | Dverné krídlo vnútorné jednokrídlové plné laminátové 800 x 2100 mm (ozn. D5) - dodávka | ks | 5 | 33.33 |  |  |  | základná | 0 |  | 0 |  | 0 |  | 32 | M | 2 |  |  |  | ROZPOCET | 2 | 16 | -567177556
| VV |  | 5 ks (výpis 013, D5) |  | 5 | [12 empty] | VV | 2 | 2 | True | 1 | ROZPOCET
176 | M | R176 | Dverné krídlo vnútorné jednokrídlové plné laminátové 700 x 2100 mm (ozn. D6) - dodávka | ks | 3 | 126 |  |  |  | základná | 0 |  | 0 |  | 0 |  | 32 | M | 2 |  |  |  | ROZPOCET | 2 | 16 | 1463904511
| VV |  | 3 ks (výpis 013, D6) |  | 3 | [12 empty] | VV | 2 | 2 | True | 1 | ROZPOCET
177 | M | R177 | Dverné krídlo vnútorné bezfalcové plné laminátové 700 x 2200 mm (ozn. D7) - dodávka | ks | 1 | 80 |  |  |  | základná | 0 |  | 0 |  | 0 |  | 32 | M | 2 |  |  |  | ROZPOCET | 2 | 16 | 1673573386
| VV |  | 1 ks (výpis 013, D7) |  | 1 | [12 empty] | VV | 2 | 2 | True | 1 | ROZPOCET
178 | K | 766662112.S | Montáž dverového krídla otočného jednokrídlového poldrážkového, do existujúcej zárubne, vrátane kovania | ks | 9 | 29.54 |  | CENEKON 2026/02 |  | základná | 0 |  | 0 |  | 0 |  | 16 | K | 2 |  |  |  | ROZPOCET | 2 | 16 | -389719702
| VV |  | jednokrídlové dvere D4 + 5 × D5 + 3 × D6 (výpis 013) = 9 ks |  | 9 | [12 empty] | VV | 2 | 2 | True | 1 | ROZPOCET
179 | K | 766662132.S | Montáž dverového krídla otočného dvojkrídlového poldrážkového, do existujúcej zárubne, vrátane kovania | ks | 1 | 57.38 |  | CENEKON 2026/02 |  | základná | 0 |  | 0 |  | 0 |  | 16 | K | 2 |  |  |  | ROZPOCET | 2 | 16 | -2056918820
| VV |  | dvojkrídlové dvere D3 (výpis 013) = 1 ks |  | 1 | [12 empty] | VV | 2 | 2 | True | 1 | ROZPOCET
180 | K | R180 | Vonkajšia žalúzia NEVA Z-90 s elektromotorom a vodiacimi lištami - dodávka | m2 | 42.89 | 279 |  |  |  | základná | 0 |  | 0 |  | 0 |  | 16 | K | 2 |  |  |  | ROZPOCET | 2 | 16 | 2019943464
| VV |  | 11 ks: O1 2,337 + D1 4,959 + O2 2,07 + O9 0,675 + O4 12,54 + O5 13,68 + O3 6,63 = 42,89 (005: značky ŽK) |  | 42.89 | [12 empty] | VV | 2 | 2 | True | 1 | ROZPOCET
181 | K | R181 | Podkrovné skladacie schody FAKRO LWK Komfort 280 70 x 130 cm - dodávka | ks | 1 | 153 |  |  |  | základná | 0 |  | 0 |  | 0 |  | 16 | K | 2 |  |  |  | ROZPOCET | 2 | 16 | -578807289
| VV |  | 1 ks (005 legenda RS) |  | 1 | [12 empty] | VV | 2 | 2 | True | 1 | ROZPOCET
182 | M | R182 | Terasová podlaha z WPC dosiek komplet (dosky, hliníkové nosníky, klipy, skrutky) - dodávka | m2 | 32.78 | 65.04 |  |  |  | základná | 0 |  | 0 |  | 0 |  | 32 | M | 2 |  |  |  | ROZPOCET | 2 | 16 | -857925725
| VV |  | V009: 32,78 = 32,78 |  | 32.78 | [12 empty] | VV | 2 | 2 | True | 1 | ROZPOCET
183 | K | R183 | Montáž podkrovných skladacích schodov do SDK podhľadu vrátane osadenia rámu a zapravenia | ks | 1 | 102.17 |  |  |  | základná | 0 |  | 0 |  | 0 |  | 16 | K | 2 |  |  |  | ROZPOCET | 2 | 16 | 120847341
| VV |  | 1 ks (005 legenda RS) |  | 1 | [12 empty] | VV | 2 | 2 | True | 1 | ROZPOCET
184 | K | R184 | Montáž vonkajšej žalúzie s elektromotorom do podomietkového kastlíka vrátane vodiacich líšt (bez elektroinštalácie) | ks | 11 | 100 |  |  |  | základná | 0 |  | 0 |  | 0 |  | 16 | K | 2 |  |  |  | ROZPOCET | 2 | 16 | 208842708
| VV |  | 11 žalúzií (005: značky ŽK pri O1, D1, O2, O9, 2× O4, 3× O5, 2× O3) = 11 |  | 11 | [12 empty] | VV | 2 | 2 | True | 1 | ROZPOCET
185 | K | R185 | Montáž terasovej podlahy z WPC dosiek na hliníkových nosníkoch a rektifikovateľných terčoch | m2 | 32.78 | 27 |  |  |  | základná | 0 |  | 0 |  | 0 |  | 16 | K | 2 |  |  |  | ROZPOCET | 2 | 16 | -483746904
| VV |  | V009: 32,78 = 32,78 |  | 32.78 | [12 empty] | VV | 2 | 2 | True | 1 | ROZPOCET
186 | M | R186 | Obložková zárubňa pre jednokrídlové dvere výšky 2100 mm, stena hr. 180 mm, povrch CPL biely - dodávka | ks | 9 | 162.8 |  |  |  | základná | 0 |  | 0 |  | 0 |  | 32 | M | 2 |  |  |  | ROZPOCET | 2 | 16 | -475292257
| VV |  | D4 1 + D5 5 + D6 3 (výpis 013) = 9 |  | 9 | [12 empty] | VV | 2 | 2 | True | 1 | ROZPOCET
187 | M | R187 | Obložková zárubňa pre dvojkrídlové dvere 1375 x 2200 mm, stena hr. 180 mm, povrch CPL biely - dodávka | ks | 1 | 128.73 |  |  |  | základná | 0 |  | 0 |  | 0 |  | 32 | M | 2 |  |  |  | ROZPOCET | 2 | 16 | 1929225507
| VV |  | D3 (výpis 013) = 1 |  | 1 | [12 empty] | VV | 2 | 2 | True | 1 | ROZPOCET
188 | M | R188 | Skrytá hliníková zárubňa pre bezfalcové dvere 700 x 2200 mm do steny hr. 150 mm - dodávka | ks | 1 | 269 |  |  |  | základná | 0 |  | 0 |  | 0 |  | 32 | M | 2 |  |  |  | ROZPOCET | 2 | 16 | 586803817
| VV |  | D7 (výpis 013) = 1 |  | 1 | [12 empty] | VV | 2 | 2 | True | 1 | ROZPOCET
189 | M | R189 | Kovanie vnútorných dverí - kľučka s rozetou a zámok - dodávka | ks | 11 | 12.29 |  |  |  | základná | 0 |  | 0 |  | 0 |  | 32 | M | 2 |  |  |  | ROZPOCET | 2 | 16 | 1700474073
| VV |  | D3-D7 spolu 11 dverí (výpis 013) = 11 |  | 11 | [12 empty] | VV | 2 | 2 | True | 1 | ROZPOCET
190 | K | 766662113.S | Montáž dverového krídla otočného jednokrídlového bezpoldrážkového, do existujúcej zárubne, vrátane kovania | ks | 1 | 49.33 |  | CENEKON 2026/02 |  | základná | 0 |  | 0 |  | 0 |  | 16 | K | 2 |  |  |  | ROZPOCET | 2 | 16 | 101561324
| VV |  | bezfalcové krídlo D7 (výpis 013) = 1 ks |  | 1 | [12 empty] | VV | 2 | 2 | True | 1 | ROZPOCET
191 | K | 766682112.S | Montáž zárubní obložkových pre dvere jednokrídlové, hrúbka steny nad 170 do 350 mm | ks | 9 | 93.35 |  | CENEKON 2026/02 |  | základná | 0 |  | 0.00076 |  | 0 |  | 16 | K | 2 |  |  |  | ROZPOCET | 2 | 16 | 1017098897
| VV |  | obložkové zárubne D4, 5 × D5, 3 × D6 v stene 180 mm (výpis 013) = 9 ks |  | 9 | [12 empty] | VV | 2 | 2 | True | 1 | ROZPOCET
192 | K | 766682122.S | Montáž zárubní obložkových pre dvere dvojkrídlové, hrúbka steny nad 170 do 350 mm | ks | 1 | 114.23 |  | CENEKON 2026/02 |  | základná | 0 |  | 0.0009 |  | 0 |  | 16 | K | 2 |  |  |  | ROZPOCET | 2 | 16 | -526940137
| VV |  | obložková zárubňa dvojkrídlová D3 (výpis 013) = 1 ks |  | 1 | [12 empty] | VV | 2 | 2 | True | 1 | ROZPOCET
193 | K | 766682111.S | Montáž zárubní obložkových pre dvere jednokrídlové, hrúbka steny do 170 mm | ks | 1 | 81.9 |  | CENEKON 2026/02 |  | základná | 0 |  | 0.00037 |  | 0 |  | 16 | K | 2 |  |  |  | ROZPOCET | 2 | 16 | -1090077140
| VV |  | skrytá zárubňa D7 v priečke 150 mm (výpis 013) = 1 ks |  | 1 | [12 empty] | VV | 2 | 2 | True | 1 | ROZPOCET
194 | M | R194 | Rektifikovateľný teleskopický terč pod nosníky WPC terasy - dodávka | ks | 131 | 2.2 |  |  |  | základná | 0 |  | 0 |  | 0 |  | 32 | M | 2 |  |  |  | ROZPOCET | 2 | 16 | -237906987
| VV |  | terasa 32,78 m2 × 4 terče/m2 (P-25) = 131,12 → 131 |  | 131 | [12 empty] | VV | 2 | 2 | True | 1 | ROZPOCET
| D | 767 | Konštrukcie zámočnícke | [13 empty] | 2 | D | 1 |  |  |  | ROZPOCET
195 | K | 767995106.S | Montáž ostatných atypických kovových stavebných doplnkových konštrukcií nad 100 do 250 kg | kg | 1428.89 | 1.71 |  | CENEKON 2026/02 |  | základná | 0 |  | 5e-05 |  | 0 |  | 16 | K | 2 |  |  |  | ROZPOCET | 2 | 16 | -1404030040
| VV |  | výpis oceľových prvkov 006: spolu 1428,89 = 1428,89 kg |  | 1428.89 | [12 empty] | VV | 2 | 2 | True | 1 | ROZPOCET
196 | M | 133840001100.S | Tyč oceľová prierezu U 140 mm valcovaná za tepla, ozn. 11 375, podľa EN ISO S235JR | t | 1.234 | 1190.18 |  | CENEKON 2026/02 |  | základná | 0 |  | 1 |  | 0 |  | 32 | M | 2 |  |  |  | ROZPOCET | 2 | 16 | 80823016
| VV |  | UPE140 (výpis 006 pol. 1-8) kg / 1000: (404,84+225,62+111,87+46,98+52,42+192,85+101,50+97,44) / 1000 = 1,234 |  | 1.234 | [12 empty] | VV | 2 | 2 | True | 1 | ROZPOCET
197 | M | R197 | Oceľový uzavretý profil RHS 100x50x4 a rúra CHS 101,6x5, S235 - dodávka | kg | 195.37 | 1.08 |  |  |  | základná | 0 |  | 0 |  | 0 |  | 32 | M | 2 |  |  |  | ROZPOCET | 2 | 16 | -1039610743
| VV |  | výpis 006: RHS 73,04 + 72,60 + 15,40 + CHS 34,33: 73,04+72,60+15,40+34,33 = 195,37 |  | 195.37 | [12 empty] | VV | 2 | 2 | True | 1 | ROZPOCET
| D | 771 | Podlahy z dlaždíc | [13 empty] | 2 | D | 1 |  |  |  | ROZPOCET
198 | K | 771576109.S | Montáž podláh z dlaždíc keramických do tmelu flexibilného mrazuvzdorného veľ. 300 x 300 mm | m2 | 124.47 | 29.09 |  | CENEKON 2026/02 |  | základná | 0 |  | 0.0032 |  | 0 |  | 16 | K | 2 |  |  |  | ROZPOCET | 2 | 16 | 112698865
| VV |  | V034 + V035: 106,54+17,93 = 124,47 |  | 124.47 | [12 empty] | VV | 2 | 2 | True | 1 | ROZPOCET
199 | M | 597740001110 | Dlaždice keramické REMIX, lxvxhr 333x333x8 mm, farba oranžová, RAKO | m2 | 135.05 | 20.43 |  | CENEKON 2026/02 |  | základná | 0 |  | 0.01774 |  | 0 |  | 32 | M | 2 |  |  |  | ROZPOCET | 2 | 16 | -338534738
| VV |  | podlaha + sokel V039 × 0,10: 124,47+105,8 × 0,1 = 135,05 |  | 135.05 | [12 empty] | VV | 2 | 2 | True | 1 | ROZPOCET
200 | K | 771411004.S | Montáž soklíkov z obkladačiek do malty veľ. 300 x 80 mm | m | 105.8 | 4.59 |  | CENEKON 2026/02 |  | základná | 0 |  | 0.00312 |  | 0 |  | 16 | K | 2 |  |  |  | ROZPOCET | 2 | 16 | 973591074
| VV |  | V039: 14,80+32,70+31,80+11,60+5,90+9,00 = 105,8 |  | 105.8 | [12 empty] | VV | 2 | 2 | True | 1 | ROZPOCET
201 | K | 771578551.S | Príplatok k montáži podláh z dlaždíc keramických za jednotlivú plochu do 5 m2 | m2 | 3.6 | 1.01 |  | CENEKON 2026/02 |  | základná | 0 |  | 0 |  | 0 |  | 16 | K | 2 |  |  |  | ROZPOCET | 2 | 16 | -333037749
| VV |  | jednotlivé plochy do 5 m2: 1.03 WC 1,70 + 1.09 sklad 1,90 = 3,6 |  | 3.6 | [12 empty] | VV | 2 | 2 | True | 1 | ROZPOCET
202 | K | 771991111.S | Penetrovanie podkladu pred kladením dlažby | m2 | 124.47 | 1.69 |  | CENEKON 2026/02 |  | základná | 0 |  | 9e-05 |  | 0 |  | 16 | K | 2 |  |  |  | ROZPOCET | 2 | 16 | -861960408
| VV |  | penetrácia pod dlažbu V034 + V035: 106,54+17,93 = 124,47 |  | 124.47 | [12 empty] | VV | 2 | 2 | True | 1 | ROZPOCET
| D | 775 | Podlahy skladané | [13 empty] | 2 | D | 1 |  |  |  | ROZPOCET
203 | K | 775550100.S | Montáž podlahy z laminátových a drevených parkiet, šírka nad 190 mm, položená voľne | m2 | 61.98 | 10.18 |  | CENEKON 2026/02 |  | základná | 0 |  | 2e-05 |  | 0 |  | 16 | K | 2 |  |  |  | ROZPOCET | 2 | 16 | 1806969971
| VV |  | V036: 5,95+12,42+5,95+12,25+15,91+9,50 = 61,98 |  | 61.98 | [12 empty] | VV | 2 | 2 | True | 1 | ROZPOCET
204 | M | 611980003075 | Podlaha laminátová KRONOTEX EXQUISIT, lxšxhr 1285x192x8 mm | m2 | 61.98 | 16.32 |  | CENEKON 2026/02 |  | základná | 0 |  | 0.007 |  | 0 |  | 32 | M | 2 |  |  |  | ROZPOCET | 2 | 16 | -468156137
| VV |  | V036: 5,95+12,42+5,95+12,25+15,91+9,50 = 61,98 |  | 61.98 | [12 empty] | VV | 2 | 2 | True | 1 | ROZPOCET
205 | M | 54279520 | Podložka pod laminátovú podlahu ProVent, SPOLTEX | m2 | 61.98 | 2.36 |  | CENEKON 2026/02 |  | základná | 0 |  | 0 |  | 0 |  | 32 | M | 2 |  |  |  | ROZPOCET | 2 | 16 | 1436497035
| VV |  | V036: 5,95+12,42+5,95+12,25+15,91+9,50 = 61,98 |  | 61.98 | [12 empty] | VV | 2 | 2 | True | 1 | ROZPOCET
| D | 776 | Podlahy povlakové | [13 empty] | 2 | D | 1 |  |  |  | ROZPOCET
206 | K | 776420010.S | Lepenie podlahových soklov z PVC | m | 74.9 | 3.21 |  | CENEKON 2026/02 |  | základná | 0 |  | 5e-05 |  | 0 |  | 16 | K | 2 |  |  |  | ROZPOCET | 2 | 16 | -678315425
| VV |  | V040: 9,95+14,10+9,95+14,00+16,20+10,70 = 74,9 |  | 74.9 | [12 empty] | VV | 2 | 2 | True | 1 | ROZPOCET
207 | M | R207 | Soklová lišta PVC výšky 70 mm - dodávka | m | 74.9 | 1.82 |  |  |  | základná | 0 |  | 0 |  | 0 |  | 32 | M | 2 |  |  |  | ROZPOCET | 2 | 16 | 20636404
| VV |  | V040: 9,95+14,10+9,95+14,00+16,20+10,70 = 74,9 |  | 74.9 | [12 empty] | VV | 2 | 2 | True | 1 | ROZPOCET
| D | 781 | Dokončovacie práce - obklady | [13 empty] | 2 | D | 1 |  |  |  | ROZPOCET
208 | K | 781733010.S | Montáž obkladov vonkajších z obkladových pásikov tehlových, do tmelu flexibilného, škárované hmotou škárovacou, do 40 ks/m2 | m2 | 43.181 | 50.7 |  | CENEKON 2026/02 |  | základná | 0 |  | 0.0115 |  | 0 |  | 16 | K | 2 |  |  |  | ROZPOCET | 2 | 16 | -512603678
| VV |  | V053: 0,3 × (78,78-14,675)+23,95 = 43,181 |  | 43.181 | [12 empty] | VV | 2 | 2 | True | 1 | ROZPOCET
209 | M | 553620003800.S | Profil hliníkový L 50x42 mm, hr. 2 mm, dĺžky 6 m, príslušenstvo k prevetrávaným fasádam | ks | 13 | 32.33 |  | CENEKON 2026/02 |  | základná | 0 |  | 0.00291 |  | 0 |  | 32 | M | 2 |  |  |  | ROZPOCET | 2 | 16 | 1433003511
| VV |  | nosné L profily roštu WPC fasády: V054 44,096 m2 × 1,7 bm/m2 / 6 m = 12,494 → 13 ks |  | 13 | [12 empty] | VV | 2 | 2 | True | 1 | ROZPOCET
210 | M | 553620002700.S | Uholník hliníkový s podstavou 150x40 mm, hr. 3 mm, dĺžky 220 mm, príslušenstvo k prevetrávaným fasádam | ks | 124 | 5.23 |  | CENEKON 2026/02 |  | základná | 0 |  | 0.00028 |  | 0 |  | 32 | M | 2 |  |  |  | ROZPOCET | 2 | 16 | -2129792533
| VV |  | konzoly roštu (dĺžka 220 mm pre EPS 180 + vetraná medzera): V054 44,096 m2 × 2,8 ks/m2 = 123,469 → 124 ks |  | 124 | [12 empty] | VV | 2 | 2 | True | 1 | ROZPOCET
211 | M | 283410003500.S | Profil okenný a dverný dilatačný z PVC s integrovanou tesniacou páskou a sklotextilnou mriežkou | m | 78.67 | 3.42 |  | CENEKON 2026/02 |  | základná | 0 |  | 0.00022 |  | 0 |  | 32 | M | 2 |  |  |  | ROZPOCET | 2 | 16 | 367297876
| VV |  | pripájací (APU) profil okien a dverí s tesniacou páskou: obvod výplní bez parapetu Σ(2h + š) (012) = 78,67 |  | 78.67 | [12 empty] | VV | 2 | 2 | True | 1 | ROZPOCET
212 | K | 781445207.S | Montáž obkladov vnútor. stien z obkladačiek kladených do tmelu flexibilného veľ. 300x200 mm | m2 | 97.168 | 34.38 |  | CENEKON 2026/02 |  | základná | 0 |  | 0.00286 |  | 0 |  | 16 | K | 2 |  |  |  | ROZPOCET | 2 | 16 | 1356517089
| VV |  | V041: (5,4 × 2,8-0,6 × 2,1)+(14,4 × 2,8-0,8 × 2,1-1,025 × 2,28-1,625 × 1,08)+(9,7 × 2,8-0,7 × 2,1-0,75 × 1,08)+(10,2 × 1,5-0,7 × 1,5)+(3,45+2,97) × 1,5 = 97,168 |  | 97.168 | [12 empty] | VV | 2 | 2 | True | 1 | ROZPOCET
213 | M | 597640001510 | Obkladačky keramické EASY, lxvxhr 398x198x7 mm, farba biela, RAKO | m2 | 97.168 | 21.53 |  | CENEKON 2026/02 |  | základná | 0 |  | 0.01288 |  | 0 |  | 32 | M | 2 |  |  |  | ROZPOCET | 2 | 16 | -1236217428
| VV |  | V041: (5,4 × 2,8-0,6 × 2,1)+(14,4 × 2,8-0,8 × 2,1-1,025 × 2,28-1,625 × 1,08)+(9,7 × 2,8-0,7 × 2,1-0,75 × 1,08)+(10,2 × 1,5-0,7 × 1,5)+(3,45+2,97) × 1,5 = 97,168 |  | 97.168 | [12 empty] | VV | 2 | 2 | True | 1 | ROZPOCET
214 | K | 781991121.S | Penetrovanie podkladu pred kladením obkladu | m2 | 97.168 | 1.69 |  | CENEKON 2026/02 |  | základná | 0 |  | 9e-05 |  | 0 |  | 16 | K | 2 |  |  |  | ROZPOCET | 2 | 16 | 929731374
| VV |  | V041: (5,4 × 2,8-0,6 × 2,1)+(14,4 × 2,8-0,8 × 2,1-1,025 × 2,28-1,625 × 1,08)+(9,7 × 2,8-0,7 × 2,1-0,75 × 1,08)+(10,2 × 1,5-0,7 × 1,5)+(3,45+2,97) × 1,5 = 97,168 |  | 97.168 | [12 empty] | VV | 2 | 2 | True | 1 | ROZPOCET
215 | K | 781491121.S | Montáž plastových profilov pre obklad do tmelu flexibilného - ukončovací/roh steny | m | 28.2 | 8.26 |  | CENEKON 2026/02 |  | základná | 0 |  | 0.0005 |  | 0 |  | 16 | K | 2 |  |  |  | ROZPOCET | 2 | 16 | 1327752052
| VV |  | ukončovacie a rohové profily obkladu: horná hrana 1.06 (10,20 - 0,70) + kuchyňa 6,42 + ostenia O1, O8, O6 v kúpeľniach = 28,2 |  | 28.2 | [12 empty] | VV | 2 | 2 | True | 1 | ROZPOCET
216 | M | 283410018280.S | Profil ukončovací v tvare L na vonkajší roh pre hr. dlaždíc 8 mm, PVC | m | 28.2 | 1.3 |  | CENEKON 2026/02 |  | základná | 0 |  | 4e-05 |  | 0 |  | 32 | M | 2 |  |  |  | ROZPOCET | 2 | 16 | -949344407
| VV |  | PVC profil ukončovací L pre obklad hr. 8 mm, dĺžka ako montáž profilov = 28,2 |  | 28.2 | [12 empty] | VV | 2 | 2 | True | 1 | ROZPOCET
| D | 783 | Dokončovacie práce - nátery | [13 empty] | 2 | D | 1 |  |  |  | ROZPOCET
217 | K | 783120440.S | Syntetický náter - M41 oceľových konštrukcií C ľahkých a obkladov, štvorvrstvových, bez masky | m2 | 47.217 | 19.63 |  | CENEKON 2026/02 |  | základná | 0 |  | 0.00086 |  | 0 |  | 16 | K | 2 |  |  |  | ROZPOCET | 2 | 16 | -804040724
| VV |  | povrch oceľových prvkov (UPE 85,07 m × 0,48 + RHS 18,30 m × 0,30 + CHS 2,80 m × 0,319): 85,07 × 0,48+18,3 × 0,3+2,8 × 0,319 = 47,217 |  | 47.217 | [12 empty] | VV | 2 | 2 | True | 1 | ROZPOCET
218 | K | 783782406.S | Nátery tesárskych konštrukcií, hĺbková impregnácia 3 v 1 s biocídom, jednonásobná | m2 | 193.51 | 6.18 |  | CENEKON 2026/02 |  | základná | 0 |  | 9e-05 |  | 0 |  | 16 | K | 2 |  |  |  | ROZPOCET | 2 | 16 | -1529579479
| VV |  | povrch prvkov krovu (krokvy, výmeny, úžľabné, pomúrnica, klieštiny, koncový hranol): 131,58 × 0,52+1,7 × 0,52+11,04 × 0,68+64,0 × 0,54+93,75 × 0,41+57,5 × 0,76 = 193,51 |  | 193.51 | [12 empty] | VV | 2 | 2 | True | 1 | ROZPOCET
219 | K | 783726200.S | Nátery tesárskych konštrukcií syntetické na vzduchu schnúce lazurovacím lakom 2x lakovaním | m2 | 115.25 | 3.5 |  | CENEKON 2026/02 |  | základná | 0 |  | 0.00021 |  | 0 |  | 16 | K | 2 |  |  |  | ROZPOCET | 2 | 16 | -106051229
| VV |  | pohľadové prvky krovu v 1.05 (krokvy, výmeny, úžľabné, klieštiny): 131,58 × 0,52+1,7 × 0,52+11,04 × 0,68+93,75 × 0,41 = 115,25 |  | 115.25 | [12 empty] | VV | 2 | 2 | True | 1 | ROZPOCET
| D | 784 | Dokončovacie práce - maľby a tapety | [13 empty] | 2 | D | 1 |  |  |  | ROZPOCET
220 | K | 784441010.S | Maľby latexové dvojnásobné základné, ručne nanášané na jemnozrnný podklad výšky do 3,80 m | m2 | 582.727 | 3.92 |  | CENEKON 2026/02 |  | základná | 0 |  | 0.00035 |  | 0 |  | 16 | K | 2 |  |  |  | ROZPOCET | 2 | 16 | -600584183
| VV |  | steny V043 + podhľady V044: 448,547+134,18 = 582,727 |  | 582.727 | [12 empty] | VV | 2 | 2 | True | 1 | ROZPOCET
221 | K | 784441020.S | Maľby latexové dvojnásobné základné, ručne nanášané na jemnozrnný podklad výšky nad 3,80 m | m2 | 63.81 | 4.16 |  | CENEKON 2026/02 |  | základná | 0 |  | 0.00035 |  | 0 |  | 16 | K | 2 |  |  |  | ROZPOCET | 2 | 16 | -1447985881
| VV |  | V046: 52,27 / 0,81915 = 63,81 |  | 63.81 | [12 empty] | VV | 2 | 2 | True | 1 | ROZPOCET
222 | K | 784410100.S | Penetrovanie jednonásobné jemnozrnných podkladov výšky do 3,80 m | m2 | 582.727 | 1.53 |  | CENEKON 2026/02 |  | základná | 0 |  | 0.00013 |  | 0 |  | 16 | K | 2 |  |  |  | ROZPOCET | 2 | 16 | 1627707403
| VV |  | penetrácia pod maľby: steny V043 + podhľady V044: 448,547+134,18 = 582,727 |  | 582.727 | [12 empty] | VV | 2 | 2 | True | 1 | ROZPOCET
223 | K | 784410110.S | Penetrovanie jednonásobné jemnozrnných podkladov výšky nad 3,80 m | m2 | 63.81 | 1.6 |  | CENEKON 2026/02 |  | základná | 0 |  | 0.00013 |  | 0 |  | 16 | K | 2 |  |  |  | ROZPOCET | 2 | 16 | -636269931
| VV |  | V046: 52,27 / 0,81915 = 63,81 |  | 63.81 | [12 empty] | VV | 2 | 2 | True | 1 | ROZPOCET
| D | M | Práce a dodávky M | [13 empty] | 3 | D | 0 |  |  |  | ROZPOCET
| D | 21-M | Elektromontáže | [13 empty] | 3 | D | 1 |  |  |  | ROZPOCET
224 | K | 210220020.S | Uzemňovacie vedenie v zemi FeZn do 120 mm2 vrátane izolácie spojov | m | 76.86 | 2.85 |  | CENEKON 2026/02 |  | základná | 0 |  | 0 |  | 0 |  | 64 | K | 2 |  |  |  | ROZPOCET | 2 | 64 | -2018576092
| VV |  | zemniaci pás FeZn v obvodovom základovom páse (004 legenda Z) po dĺžke V003 = 76,86 |  | 76.86 | [12 empty] | VV | 2 | 2 | True | 1 | ROZPOCET
225 | M | 354410058800.S | Pásovina uzemňovacia FeZn 30 x 4 mm | kg | 72.402 | 2.48 |  | CENEKON 2026/02 |  | základná | 0 |  | 0.001 |  | 0 |  | 256 | M | 2 |  |  |  | ROZPOCET | 2 | 64 | 1550251821
| VV |  | pásovina FeZn 30 × 4 mm: 76,86 m × 0,942 kg/m = 72,402 |  | 72.402 | [12 empty] | VV | 2 | 2 | True | 1 | ROZPOCET

## SO 08 - S08 - Oplotenie
{cc7b13c2-0e2a-4347-8aa8-ea302485788f}
1
| KRYCÍ LIST SÚPISU PRÁC | [7 empty] | v --- níže se nacházejí doplnkové a pomocné údaje k sestavám --- v | [8 empty] | False
Stavba:
Objekt:
SO 08 - S08 - Oplotenie
| KSO: |  |  |  |  | CC-SK:
| Miesto: |  | Košický kraj |  |  | Dátum:
| Zadávateľ: |  |  |  |  | IČO:
|  | Anonymizované |  |  |  | DIČ:
| Zhotoviteľ: |  |  |  |  | IČO:
DIČ:
| Projektant: |  |  |  |  | IČO:
|  | Anonymizované |  |  |  | DIČ:
| Spracovateľ: |  |  |  |  | IČO:
DIČ:
Poznámka:
Úplné znenie poznámok je na liste Poznámky k rozpočtu. S čím počítame (predpoklady, ktoré si môžete upraviť jedným číslom; druhá varianta je pri každom uvedená): P-1: Obvodové a vnútorné nosné murivo POROTHERM 30 Profi P15 na tenkovrstvú maltu podľa výkresov a TZ 6.1.3. Druhá varianta: Ytong Klasik 300 podľa úvodu TZ kap. 6, rozdiel približne 1 000 až 2 500 EUR. P-2: Vnútorné dvere v obložkových zárubniach, dvere D7 so skrytou kovovou zárubňou podľa výpisu 013. Výška dverí 2 100 a 2 200 mm podľa výpisu. P-3: SDK podhľady Knauf D112 s doskami White, v kúpeľniach a WC Green 12,5 mm (TZ 6.1.10). Druhá varianta: protipožiarne dosky, rozdiel približne 200 až 400 EUR. P-4: Podlahy P1 až P3 so skladbou poter 80 mm, PE fólia a EPS 120 mm; systémová doska a rozvody podlahového vykurovania patria k ústrednému vykurovaniu, ktoré v rozpočte nie je. P-5: Dažďové zvody v rozmere ø120 podľa TZ 6.1.14; výpis 014 uvádza ø125, cenový rozdiel je zanedbateľný. P-6: Laty 50/30 a kontralaty 80/30 podľa výpisu reziva 006 (TZ uvádza 50/30 v oboch vrstvách, rozdiel do 800 EUR). P-7: Základový pás oplotenia 400 × 800 mm podľa technického popisu výkresu 004 S08 (TZ uvádza hĺbku 700 mm, rozdiel do 200 EUR). P-9: Sokel a komínové teleso s lepeným kamenným obkladom podľa TZ 6.1.9 a pohľadov. Druhá varianta: dekoratívna omietka vzor kameňa, nižšia približne o 2 000 až 2 700 EUR. P-12: Komín Schiedel Absolut s obmurovkou komínového telesa podľa pôdorysu je v rozpočte, krbové kachle dodáva investor. P-13: Výkopok nad potrebu zásypu sa odváža na skládku do 10 km. Druhá varianta: ponechanie zeminy na pozemku investora, nižšia približne o 14 990,27 EUR bez DPH (odpadne odvoz a poplatok za skládku; nakladanie a uloženie výkopku na pozemku zostávajú). P-14: Poplatok za uloženie výkopku je prepočítaný objemovou hmotnosťou 1,8 t/m3. P-15: Statický výpočet nebol súčasťou podkladov; výstuž je ocenená smernými hodnotami: DT tvárnice 70 kg/m3, vence a ŽB preklady 90 kg/m3, základová doska KARI 6/150/150 podľa TZ. P-16: Komínový systém Schiedel Absolut DN 180, jednoprieduchový, ocenený katalógovou zostavou výšky 6,33 m (najvyššia v katalógu CENEKON; komín meria cca 7,1 m, predĺženie o cca 0,8 m upresní dodávateľ); priemer prieduchu upresní investor podľa krbových kachlí. P-17: Fasádne lešenie je ocenené na dobu 2 mesiacov (9 týždňov). P-18: Spotreba asfaltovej penetrácie 0,3 kg/m2 podľa technického listu. P-19: Presahy asfaltových pásov a PVC fólie 15 %. P-20: Chemická kotva 280 ml na 13 kotiev M12 a M16. P-21: Zariadenie staveniska je ocenené na dobu výstavby 6 mesiacov. P-22: Odpad z obalov a prírezov: 3 kontajnery 7 m3 vrátane odvozu a poplatku. P-23: Murivo vnútorných nosných stien bez odpočtu priechodov, ktoré v pôdoryse nie sú kótované. P-24: Konkrétny typ dlažby, obkladu a laminátu určí investor; ocenená je dlažba 333 × 333 mm, obklad 398 × 198 mm a laminát hr. 8 mm s podložkou. P-25: Rektifikovateľné terče pod terasu 4 ks/m2. P-26: Hliníkový rošt WPC fasády v rastri 0,6 × 0,6 m (1,7 bm profilu a 2,8 konzoly dĺžky 220 mm na m2). P-27: Hliníkové okná a dvere sú ocenené cenou systému Aluprof MB-79N / MB-77HS prepočítanou na m2 otvoru (dostupné ceny platia pre Uw 0,9 až 1,1; pre predpísané Uw 0,60 a 47 dB bude cena vyššia); drevené priehradové väzníky podľa ceny za m2 strechy, ich návrh a statické posúdenie zabezpečí dodávateľ väzníkov. Presná cena podľa ponuky výrobcu.
Cena bez DPH
|  |  | Základ dane |  |  | Sadzba dane | Výška dane
| DPH | základná |  |  |  | 23%
|  | znížená |  |  |  | 19%
|  | zákl. prenesená |  |  |  | 23%
|  | zníž. prenesená |  |  |  | 19%
|  | nulová |  |  |  | 0%
| Cena s DPH |  |  | v | EUR
| Projektant |  |  | Spracovateľ
| Dátum a podpis: |  | Pečiatka | Dátum a podpis: |  |  | Pečiatka
| Objednávateľ |  |  | Zhotoviteľ
| Dátum a podpis: |  | Pečiatka | Dátum a podpis: |  |  | Pečiatka
REKAPITULÁCIA ČLENENIA SÚPISU PRÁC
Stavba:
Objekt:
Miesto: | [5 empty] | Dátum:
Zadávateľ: | [5 empty] | Projektant:
Zhotoviteľ: | [5 empty] | Spracovateľ:
Kód dielu - Popis | [6 empty] | Cena celkom [EUR]
Náklady zo súpisu prác | [18 empty] | -1
HSV - Práce a dodávky HSV
1 - Zemné práce
2 - Zakladanie
3 - Zvislé a kompletné konštrukcie
998 - Presun hmôt
PSV - Práce a dodávky PSV
711 - Izolácie proti vode, vlhkosti a plynom
M - Práce a dodávky M
21-M - Elektromontáže
SÚPIS PRÁC
Stavba:
Objekt:
Miesto: | [5 empty] | Dátum:
Zadávateľ: | [5 empty] | Projektant:
Zhotoviteľ: | [5 empty] | Spracovateľ:
PČ | Typ | Kód | Popis | MJ | Množstvo | J.cena [EUR] | Cena celkom [EUR] | Cenová sústava |  | DPH | J. Nh [h] | Nh celkom [h] | J. hmotnosť [t] | Hmotnosť celkom [t] | J. suť [t] | Suť celkom [t]
Náklady súpisu celkom | [17 empty] | D | -1
| D | HSV | Práce a dodávky HSV | [13 empty] | 1 | D | 0 |  |  |  | ROZPOCET
| D | 1 | Zemné práce | [13 empty] | 1 | D | 1 |  |  |  | ROZPOCET
1 | K | 132251105.S | Výkop ryhy do šírky 600 mm strojne v hornine tr. 3, objem do 30 m3 | m3 | 10.296 | 51.91 |  | CENEKON 2026/02 |  | základná | 0 |  | 0 |  | 0 |  | 4 | K | 2 |  |  |  | ROZPOCET | 2 | 4 | 604126308
| VV |  | rýha pod plot 0,40 × (0,80 + lôžko 0,10) × 28,60: 0,4 × 0,9 × 28,6 = 10,296 |  | 10.296 | [12 empty] | VV | 2 | 2 | True | 1 | ROZPOCET
2 | K | 167101101.S | Nakladanie neuľahnutého výkopku z hornín tr.1-4 do 100 m3 | m3 | 10.296 | 11.12 |  | CENEKON 2026/02 |  | základná | 0 |  | 0 |  | 0 |  | 4 | K | 2 |  |  |  | ROZPOCET | 2 | 4 | 1458275572
| VV |  | výkopok na odvoz: 0,4 × 0,9 × 28,6 = 10,296 |  | 10.296 | [12 empty] | VV | 2 | 2 | True | 1 | ROZPOCET
3 | K | 162501102.S | Vodorovné premiestnenie výkopku po spevnenej ceste z horniny tr.1-4, do 100 m3 na vzdialenosť do 3000 m | m3 | 10.296 | 5.57 |  | CENEKON 2026/02 |  | základná | 0 |  | 0 |  | 0 |  | 4 | K | 2 |  |  |  | ROZPOCET | 2 | 4 | 1902232345
| VV |  | odvoz na skládku (P-13): 0,4 × 0,9 × 28,6 = 10,296 |  | 10.296 | [12 empty] | VV | 2 | 2 | True | 1 | ROZPOCET
4 | K | 162501105.S | Vodorovné premiestnenie výkopku po spevnenej ceste z horniny tr.1-4, do 100 m3, príplatok k cene za každých ďalšich a začatých 1000 m | m3 | 72.072 | 0.56 |  | CENEKON 2026/02 |  | základná | 0 |  | 0 |  | 0 |  | 4 | K | 2 |  |  |  | ROZPOCET | 2 | 4 | -674969534
| VV |  | príplatok 7 km: 10,296 × 7 = 72,072 |  | 72.072 | [12 empty] | VV | 2 | 2 | True | 1 | ROZPOCET
5 | K | 171201201.S | Uloženie sypaniny na skládky do 100 m3 | m3 | 10.296 | 0.94 |  | CENEKON 2026/02 |  | základná | 0 |  | 0 |  | 0 |  | 4 | K | 2 |  |  |  | ROZPOCET | 2 | 4 | -1094996600
| VV |  | uloženie na skládku: 0,4 × 0,9 × 28,6 = 10,296 |  | 10.296 | [12 empty] | VV | 2 | 2 | True | 1 | ROZPOCET
6 | K | 171209002.S | Poplatok za skládku - zemina a kamenivo (17 05), ostatné | t | 18.533 | 37 |  | CENEKON 2026/02 |  | základná | 0 |  | 0 |  | 0 |  | 4 | K | 2 |  |  |  | ROZPOCET | 2 | 4 | -843535555
| VV |  | poplatok za skládku × 1,8 t/m3 (P-14): 10,296 × 1,8 = 18,533 |  | 18.533 | [12 empty] | VV | 2 | 2 | True | 1 | ROZPOCET
| D | 2 | Zakladanie | [13 empty] | 1 | D | 1 |  |  |  | ROZPOCET
7 | K | 271533021.S | Násyp pod základové konštrukcie so zhutnením z kameniva hrubého drveného fr. 8 - 16 mm | m3 | 1.144 | 103.85 |  | CENEKON 2026/02 |  | základná | 0 |  | 2.07 |  | 0 |  | 4 | K | 2 |  |  |  | ROZPOCET | 2 | 4 | -1346267099
| VV |  | štrkové lôžko fr. 8/16 hr. 100 (TZ S08): 0,4 × 0,1 × 28,6 = 1,144 |  | 1.144 | [12 empty] | VV | 2 | 2 | True | 1 | ROZPOCET
8 | K | 274313611.S | Betón základových pásov, prostý tr. C 16/20 | m3 | 9.152 | 135.13 |  | CENEKON 2026/02 |  | základná | 0 |  | 2.2375 |  | 0 |  | 4 | K | 2 |  |  |  | ROZPOCET | 2 | 4 | 1002545808
| VV |  | základový pás C16/20 400 × 800 (004 S08, P-7): 0,4 × 0,8 × 28,6 = 9,152 |  | 9.152 | [12 empty] | VV | 2 | 2 | True | 1 | ROZPOCET
9 | K | 274361825.S | Výstuž pre murivo základových pásov z betónových debniacich tvárnic s betónovou výplňou z ocele B500 (10505) | t | 0.141 | 1425.76 |  | CENEKON 2026/02 |  | základná | 0 |  | 1.002 |  | 0 |  | 4 | K | 2 |  |  |  | ROZPOCET | 2 | 4 | -674061631
| VV |  | zvislá výstuž ø8: 143 prútov × 2,5 m × 0,395 kg/m (004 S08 technický popis) / 1000: 143 × 2,5 × 0,395 / 1000 = 0,141 |  | 0.141 | [12 empty] | VV | 2 | 2 | True | 1 | ROZPOCET
| D | 3 | Zvislé a kompletné konštrukcie | [13 empty] | 1 | D | 1 |  |  |  | ROZPOCET
10 | K | 318271007 | Zhotovenie oplotenia z tvárnic PREMAC Preblok hr. 200 mm s betónovou výplňou | m2 | 55.77 | 32.42 |  | CENEKON 2026/02 |  | základná | 0 |  | 0.19556 |  | 0 |  | 4 | K | 2 |  |  |  | ROZPOCET | 2 | 4 | -1605023348
| VV |  | V059: 28,6 × 1,95 = 55,77 |  | 55.77 | [12 empty] | VV | 2 | 2 | True | 1 | ROZPOCET
11 | K | 318271055 | Zhotovenie krycej platne priebežnej pre oplotenie z tvárnic PREMAC Preblok | m | 28.6 | 16.31 |  | CENEKON 2026/02 |  | základná | 0 |  | 0.0013 |  | 0 |  | 4 | K | 2 |  |  |  | ROZPOCET | 2 | 4 | -807793410
| VV |  | krycia platňa priebežná po dĺžke plotu 28,60 = 28,6 |  | 28.6 | [12 empty] | VV | 2 | 2 | True | 1 | ROZPOCET
12 | M | 592330008100 | Plotová tvárnica PREMAC PREBLOK, 400x200x200 mm, sivá | ks | 697 | 3.09 |  | CENEKON 2026/02 |  | základná | 0 |  | 0.0195 |  | 0 |  | 8 | M | 2 |  |  |  | ROZPOCET | 2 | 4 | -1378596326
| VV |  | V059: 55,77 m2 / (0,40 × 0,20) = 697,1 → 697 ks (004 S08) |  | 697 | [12 empty] | VV | 2 | 2 | True | 1 | ROZPOCET
13 | M | 592330008230 | Plotová tvárnica PREMAC PREBLOK krycia platňa, 460x260x50 mm, sivá | ks | 63 | 4.49 |  | CENEKON 2026/02 |  | základná | 0 |  | 0.014 |  | 0 |  | 8 | M | 2 |  |  |  | ROZPOCET | 2 | 4 | -2144091207
| VV |  | 28,60 / 0,46 = 62,2 → 63 ks (004 S08) |  | 63 | [12 empty] | VV | 2 | 2 | True | 1 | ROZPOCET
| D | 998 | Presun hmôt | [13 empty] | 1 | D | 1 |  |  |  | ROZPOCET
14 | K | 998151111.S | Presun hmôt pre obj.8152, 8153,8159,zvislá nosná konštr.z tehál,tvárnic,blokov výšky do 10 m | t | 46.036 | 30.97 |  | CENEKON 2026/02 |  | základná | 0 |  | 0 |  | 0 |  | 4 | K | 2 |  |  |  | ROZPOCET | 2 | 4 | 455053569
| VV |  | súčet hmotností položiek dielu (2 - Zakladanie, 3 - Zvislé a kompletné konštrukcie) = 46,036 t |  | 46.036 | [12 empty] | VV | 2 | 2 | True | 1 | ROZPOCET
| D | PSV | Práce a dodávky PSV | [13 empty] | 2 | D | 0 |  |  |  | ROZPOCET
| D | 711 | Izolácie proti vode, vlhkosti a plynom | [13 empty] | 2 | D | 1 |  |  |  | ROZPOCET
15 | K | 711141559.S | Zhotovenie izolácie proti zemnej vlhkosti a tlakovej vode vodorovná NAIP pritavením | m2 | 11.44 | 6.4 |  | CENEKON 2026/02 |  | základná | 0 |  | 0.00054 |  | 0 |  | 16 | K | 2 |  |  |  | ROZPOCET | 2 | 16 | 972206947
| VV |  | asfaltový pás šírky 400 na vrchu pásu (TZ S08): 0,4 × 28,6 = 11,44 |  | 11.44 | [12 empty] | VV | 2 | 2 | True | 1 | ROZPOCET
16 | M | 628310001000 | Pás asfaltový HYDROBIT V 60 S 35 pre spodné vrstvy hydroizolačných systémov, ICOPAL | m2 | 13.156 | 3.88 |  | CENEKON 2026/02 |  | základná | 0 |  | 0.00425 |  | 0 |  | 32 | M | 2 |  |  |  | ROZPOCET | 2 | 16 | 1882775383
| VV |  | pás × 1,15 presahy (P-19): 11,44 × 1,15 = 13,156 |  | 13.156 | [12 empty] | VV | 2 | 2 | True | 1 | ROZPOCET
17 | M | R017 | Kovaná brána dvojkrídlová B2 3900 x 1700 mm, žiarovo zinkovaná a lakovaná, pánty a dorazy - dodávka | ks | 1 | 713.14 |  |  |  | základná | 0 |  | 0 |  | 0 |  | 32 | M | 2 |  |  |  | ROZPOCET | 2 | 16 | 1994535129
| VV |  | 1 ks (005 Brány S08, B2) |  | 1 | [12 empty] | VV | 2 | 2 | True | 1 | ROZPOCET
18 | M | R018 | Kovaná bránka jednokrídlová B1 1000 x 1700 mm so zámkom a vložkou FAB - dodávka | ks | 1 | 294.39 |  |  |  | základná | 0 |  | 0 |  | 0 |  | 32 | M | 2 |  |  |  | ROZPOCET | 2 | 16 | 1422778733
| VV |  | 1 ks (005 Brány S08, B1) |  | 1 | [12 empty] | VV | 2 | 2 | True | 1 | ROZPOCET
19 | M | R019 | Elektrický pohon dvojkrídlovej otváravej brány do 4 m, sada (2 pohony, riadiaca jednotka, ovládače, fotobunky, maják) - dodávka | ks | 1 | 552.25 |  |  |  | základná | 0 |  | 0 |  | 0 |  | 32 | M | 2 |  |  |  | ROZPOCET | 2 | 16 | 326384010
| VV |  | 1 ks (TZ S08: ovládanie brány elektrické) |  | 1 | [12 empty] | VV | 2 | 2 | True | 1 | ROZPOCET
| D | M | Práce a dodávky M | [13 empty] | 3 | D | 0 |  |  |  | ROZPOCET
| D | 21-M | Elektromontáže | [13 empty] | 3 | D | 1 |  |  |  | ROZPOCET
20 | K | 210290782.S | Montáž automatického pohonu na dvojkrídlovú bránu do 6 m | ks | 1 | 237.65 |  | CENEKON 2026/02 |  | základná | 0 |  | 0 |  | 0 |  | 64 | K | 2 |  |  |  | ROZPOCET | 2 | 64 | -642236638
| VV |  | montáž pohonu dvojkrídlovej brány B2 = 1 ks |  | 1 | [12 empty] | VV | 2 | 2 | True | 1 | ROZPOCET
21 | K | R021 | Montáž kovanej brány a bránky (B1, B2) vrátane kotvenia do plotu na chemické kotvy | kpl | 1 | 195.12 |  |  |  | základná | 0 |  | 0 |  | 0 |  | 64 | K | 2 |  |  |  | ROZPOCET | 2 | 64 | -252573522
| VV |  | B1 + B2 (005 Brány S08) = 1 kpl |  | 1 | [12 empty] | VV | 2 | 2 | True | 1 | ROZPOCET

## VRN - VRN - Vedľajšie rozpoč...
{f50f342d-77bb-45c3-82d2-b7c9ee3e43cd}
1
| KRYCÍ LIST SÚPISU PRÁC | [7 empty] | v --- níže se nacházejí doplnkové a pomocné údaje k sestavám --- v | [8 empty] | False
Stavba:
Objekt:
VRN - VRN - Vedľajšie rozpočtové náklady
| KSO: |  |  |  |  | CC-SK:
| Miesto: |  | Košický kraj |  |  | Dátum:
| Zadávateľ: |  |  |  |  | IČO:
|  | Anonymizované |  |  |  | DIČ:
| Zhotoviteľ: |  |  |  |  | IČO:
DIČ:
| Projektant: |  |  |  |  | IČO:
|  | Anonymizované |  |  |  | DIČ:
| Spracovateľ: |  |  |  |  | IČO:
DIČ:
Poznámka:
Úplné znenie poznámok je na liste Poznámky k rozpočtu. S čím počítame (predpoklady, ktoré si môžete upraviť jedným číslom; druhá varianta je pri každom uvedená): P-1: Obvodové a vnútorné nosné murivo POROTHERM 30 Profi P15 na tenkovrstvú maltu podľa výkresov a TZ 6.1.3. Druhá varianta: Ytong Klasik 300 podľa úvodu TZ kap. 6, rozdiel približne 1 000 až 2 500 EUR. P-2: Vnútorné dvere v obložkových zárubniach, dvere D7 so skrytou kovovou zárubňou podľa výpisu 013. Výška dverí 2 100 a 2 200 mm podľa výpisu. P-3: SDK podhľady Knauf D112 s doskami White, v kúpeľniach a WC Green 12,5 mm (TZ 6.1.10). Druhá varianta: protipožiarne dosky, rozdiel približne 200 až 400 EUR. P-4: Podlahy P1 až P3 so skladbou poter 80 mm, PE fólia a EPS 120 mm; systémová doska a rozvody podlahového vykurovania patria k ústrednému vykurovaniu, ktoré v rozpočte nie je. P-5: Dažďové zvody v rozmere ø120 podľa TZ 6.1.14; výpis 014 uvádza ø125, cenový rozdiel je zanedbateľný. P-6: Laty 50/30 a kontralaty 80/30 podľa výpisu reziva 006 (TZ uvádza 50/30 v oboch vrstvách, rozdiel do 800 EUR). P-7: Základový pás oplotenia 400 × 800 mm podľa technického popisu výkresu 004 S08 (TZ uvádza hĺbku 700 mm, rozdiel do 200 EUR). P-9: Sokel a komínové teleso s lepeným kamenným obkladom podľa TZ 6.1.9 a pohľadov. Druhá varianta: dekoratívna omietka vzor kameňa, nižšia približne o 2 000 až 2 700 EUR. P-12: Komín Schiedel Absolut s obmurovkou komínového telesa podľa pôdorysu je v rozpočte, krbové kachle dodáva investor. P-13: Výkopok nad potrebu zásypu sa odváža na skládku do 10 km. Druhá varianta: ponechanie zeminy na pozemku investora, nižšia približne o 14 990,27 EUR bez DPH (odpadne odvoz a poplatok za skládku; nakladanie a uloženie výkopku na pozemku zostávajú). P-14: Poplatok za uloženie výkopku je prepočítaný objemovou hmotnosťou 1,8 t/m3. P-15: Statický výpočet nebol súčasťou podkladov; výstuž je ocenená smernými hodnotami: DT tvárnice 70 kg/m3, vence a ŽB preklady 90 kg/m3, základová doska KARI 6/150/150 podľa TZ. P-16: Komínový systém Schiedel Absolut DN 180, jednoprieduchový, ocenený katalógovou zostavou výšky 6,33 m (najvyššia v katalógu CENEKON; komín meria cca 7,1 m, predĺženie o cca 0,8 m upresní dodávateľ); priemer prieduchu upresní investor podľa krbových kachlí. P-17: Fasádne lešenie je ocenené na dobu 2 mesiacov (9 týždňov). P-18: Spotreba asfaltovej penetrácie 0,3 kg/m2 podľa technického listu. P-19: Presahy asfaltových pásov a PVC fólie 15 %. P-20: Chemická kotva 280 ml na 13 kotiev M12 a M16. P-21: Zariadenie staveniska je ocenené na dobu výstavby 6 mesiacov. P-22: Odpad z obalov a prírezov: 3 kontajnery 7 m3 vrátane odvozu a poplatku. P-23: Murivo vnútorných nosných stien bez odpočtu priechodov, ktoré v pôdoryse nie sú kótované. P-24: Konkrétny typ dlažby, obkladu a laminátu určí investor; ocenená je dlažba 333 × 333 mm, obklad 398 × 198 mm a laminát hr. 8 mm s podložkou. P-25: Rektifikovateľné terče pod terasu 4 ks/m2. P-26: Hliníkový rošt WPC fasády v rastri 0,6 × 0,6 m (1,7 bm profilu a 2,8 konzoly dĺžky 220 mm na m2). P-27: Hliníkové okná a dvere sú ocenené cenou systému Aluprof MB-79N / MB-77HS prepočítanou na m2 otvoru (dostupné ceny platia pre Uw 0,9 až 1,1; pre predpísané Uw 0,60 a 47 dB bude cena vyššia); drevené priehradové väzníky podľa ceny za m2 strechy, ich návrh a statické posúdenie zabezpečí dodávateľ väzníkov. Presná cena podľa ponuky výrobcu.
Cena bez DPH
|  |  | Základ dane |  |  | Sadzba dane | Výška dane
| DPH | základná |  |  |  | 23%
|  | znížená |  |  |  | 19%
|  | zákl. prenesená |  |  |  | 23%
|  | zníž. prenesená |  |  |  | 19%
|  | nulová |  |  |  | 0%
| Cena s DPH |  |  | v | EUR
| Projektant |  |  | Spracovateľ
| Dátum a podpis: |  | Pečiatka | Dátum a podpis: |  |  | Pečiatka
| Objednávateľ |  |  | Zhotoviteľ
| Dátum a podpis: |  | Pečiatka | Dátum a podpis: |  |  | Pečiatka
REKAPITULÁCIA ČLENENIA SÚPISU PRÁC
Stavba:
Objekt:
Miesto: | [5 empty] | Dátum:
Zadávateľ: | [5 empty] | Projektant:
Zhotoviteľ: | [5 empty] | Spracovateľ:
Kód dielu - Popis | [6 empty] | Cena celkom [EUR]
Náklady zo súpisu prác | [18 empty] | -1
VRN - Vedľajšie rozpočtové náklady
VRN3 - Zariadenie staveniska
SÚPIS PRÁC
Stavba:
Objekt:
Miesto: | [5 empty] | Dátum:
Zadávateľ: | [5 empty] | Projektant:
Zhotoviteľ: | [5 empty] | Spracovateľ:
PČ | Typ | Kód | Popis | MJ | Množstvo | J.cena [EUR] | Cena celkom [EUR] | Cenová sústava |  | DPH | J. Nh [h] | Nh celkom [h] | J. hmotnosť [t] | Hmotnosť celkom [t] | J. suť [t] | Suť celkom [t]
Náklady súpisu celkom | [17 empty] | D | -1
| D | VRN | Vedľajšie rozpočtové náklady | [13 empty] | 5 | D | 0 |  |  |  | ROZPOCET
| D | VRN3 | Zariadenie staveniska | [13 empty] | 5 | D | 1 |  |  |  | ROZPOCET
1 | K | R001 | Zariadenie staveniska - stavebná bunka (šatňa/sklad) prenájom | mes | 6 | 180 |  |  |  | základná | 0 |  | 0 |  | 0 |  | 1024 | K | 2 |  |  |  | ROZPOCET | 2 | 1024 | 779213830
| VV |  | 1 bunka × 6 mesiacov (P-21 doba výstavby) = 6 |  | 6 | [12 empty] | VV | 2 | 2 | True | 1 | ROZPOCET
2 | K | R002 | Zariadenie staveniska - mobilné WC prenájom vrátane servisu | mes | 6 | 110.68 |  |  |  | základná | 0 |  | 0 |  | 0 |  | 1024 | K | 2 |  |  |  | ROZPOCET | 2 | 1024 | 1943898240
| VV |  | 1 WC × 6 mesiacov (P-21) = 6 |  | 6 | [12 empty] | VV | 2 | 2 | True | 1 | ROZPOCET
3 | K | R003 | Zariadenie staveniska - staveniskový rozvádzač prenájom | mes | 6 | 60 |  |  |  | základná | 0 |  | 0 |  | 0 |  | 1024 | K | 2 |  |  |  | ROZPOCET | 2 | 1024 | -220775416
| VV |  | 1 rozvádzač × 6 mesiacov (P-21) = 6 |  | 6 | [12 empty] | VV | 2 | 2 | True | 1 | ROZPOCET
4 | K | R004 | Zariadenie staveniska - doprava, osadenie a odvoz stavebnej bunky a mobilného WC | kpl | 1 | 500 |  |  |  | základná | 0 |  | 0 |  | 0 |  | 1024 | K | 2 |  |  |  | ROZPOCET | 2 | 1024 | 736542553
| VV |  | 1 kpl (dovoz a odvoz bunky a WC) |  | 1 | [12 empty] | VV | 2 | 2 | True | 1 | ROZPOCET
5 | K | R005 | Kontajner 7 m3 na stavebný odpad - pristavenie, odvoz odpadu a poplatok za uloženie (17 09 04) | ks | 3 | 520 |  |  |  | základná | 0 |  | 0 |  | 0 |  | 1024 | K | 2 |  |  |  | ROZPOCET | 2 | 1024 | 203316728
| VV |  | 3 ks (P-22 odpad z obalov a prírezov) |  | 3 | [12 empty] | VV | 2 | 2 | True | 1 | ROZPOCET

## Seznam figur
SEZNAM FIGUR
Kód: | UKAZKA
Stavba: | Rodinný dom, Košický kraj
Dátum:
Kód | Popis | MJ | Výměra
S01 | S01 - Rodinný dom
V001 | Pôdorys muriva RD (nočné krídlo 20,85×7,50 + denné krídlo 10,68×6,50) | m2 | 225.795
| 20,85 × 7,5+10,68 × 6,5 |  | 225.795
V001 | Součet |  | 225.795
V002 | Obvod obvodového muriva po vonkajšom líci | m | 78.06
| 2 × (20,85+7,5)+2 × 10,68 |  | 78.06
V002 | Součet |  | 78.06
V003 | Dĺžka obvodových stien v osi (obvod - 4 × 2 × 0,15 pre 5 vonkajších a 1 vnútorný roh) | m | 76.86
| 78,06-4 × 2 × 0,15 |  | 76.86
V003 | Součet |  | 76.86
V004 | Vnútorné nosné steny Porotherm 30 (2 priečne v nočnom krídle 6,90 + stena pri dennom krídle 5,90) | m | 19.7
| 2 × 6,9+5,9 |  | 19.7
V004 | Součet |  | 19.7
V005 | Obvod vnútorného líca obvodových stien | m | 75.66
| 78,06-4 × 2 × 0,3 |  | 75.66
V005 | Součet |  | 75.66
V006 | Dĺžka základových pásov 700×600 (os obvodových + 2×6,50 + 5,50 medzi pásmi) | m | 95.36
| 76,86+2 × 6,5+5,5 |  | 95.36
V006 | Součet |  | 95.36
V007 | Dĺžka DT30 (os obvodových stien + vnútorné steny) | m | 96.56
| 76,86+19,7 |  | 96.56
V007 | Součet |  | 96.56
V008 | Plocha vnútri DT stien (pôdorys - obvodové steny - vnútorné nosné steny) | m2 | 196.827
| 225,795-76,86 × 0,3-19,7 × 0,3 |  | 196.827
V008 | Součet |  | 196.827
V009 | Terasa 1.18 (tabuľka miestností) | m2 | 32.78
| 32,78 |  | 32.78
V009 | Součet |  | 32.78
V010 | Voľný okraj terasy (DT25 jeden rad): obrys L 7,62 × 9,99 bez strán pri dome | m | 17.61
| 7,62+9,99 |  | 17.61
V010 | Součet |  | 17.61
V011 | Odkopávka pre dosku a štrkové lôžko do -0,520 (obrys základov) + terasa do -0,370 | m3 | 137.743
| (20,85+0,4) × (7,5+0,4) × 0,52+10,68 × (6,5+0,4) × 0,52+32,78 × 0,37 |  | 137.743
V011 | Součet |  | 137.743
V012 | Výkop rýh pre pásy 0,70 × (1,570 - 0,520) | m3 | 70.09
| 95,36 × 0,7 × 1,05 |  | 70.09
V012 | Součet |  | 70.09
V013 | Jamy: pätka stĺpa 0,6×0,6×0,65 + pás steny terasy 0,7×2,15×1,2 + pätka steny 0,7×0,7×1,2 | m3 | 2.628
| 0,6 × 0,6 × 0,65+0,7 × 2,15 × 1,2+0,7 × 0,7 × 1,2 |  | 2.628
V013 | Součet |  | 2.628
V014 | Zásyp pri vnútornom líci DT nad pásom (0,20 × 0,35 × dĺžka vnútorných líc) | m3 | 8.054
| 0,2 × 0,35 × (75,66+2 × 19,7) |  | 8.054
V014 | Součet |  | 8.054
V015 | Prebytok výkopku na odvoz (výkopy - zásyp) | m3 | 202.407
| 137,743+70,09+2,628-8,054 |  | 202.407
V015 | Součet |  | 202.407
V016 | Betón pásov C20/25: 0,7 × 0,6 × 95,36 + pás steny terasy 0,7×0,6×2,15 + pätka steny 0,7×0,7×0,6 | m3 | 41.248
| 0,7 × 0,6 × 95,36+0,7 × 0,6 × 2,15+0,7 × 0,7 × 0,6 |  | 41.248
V016 | Součet |  | 41.248
V017 | Štrkové lôžko fr. 8/16: pod pásy 0,1 + pod dosku 0,15 + terasa 0,15 + pätky 0,1 | m3 | 41.352
| 0,7 × 0,1 × 95,36+196,827 × 0,15+32,78 × 0,15+(0,36+0,7 × 2,15+0,49) × 0,1 |  | 41.352
V017 | Součet |  | 41.352
V018 | Geotextília FILTEK 300 pod lôžka (dno rýh + plocha dosky + terasa + pätky) | m2 | 298.714
| 0,7 × 95,36+196,827+32,78+0,36+0,7 × 2,15+0,49 |  | 298.714
V018 | Součet |  | 298.714
V019 | DT30 s výplňou C20/25: 96,56 × 0,50 × 0,30 | m3 | 14.484
| 96,56 × 0,5 × 0,3 |  | 14.484
V019 | Součet |  | 14.484
V020 | DT25: okraj terasy 1 rad 17,61×0,25 + steny terasy (1,75 + 1,00) × 3,38 výšky | m3 | 3.424
| 17,61 × 0,25 × 0,25+(1,75+1,0) × 3,38 × 0,25 |  | 3.424
V020 | Součet |  | 3.424
V021 | Základová doska C20/25 hr. 150 cez celý pôdorys muriva | m3 | 33.869
| 225,795 × 0,15 |  | 33.869
V021 | Součet |  | 33.869
V022 | Doska terasy C16/20 hr. 150 | m3 | 4.917
| 32,78 × 0,15 |  | 4.917
V022 | Součet |  | 4.917
V023 | Výška muriva od dosky -0,220 po spodok venca +2,530 | m | 2.75
| 2,53+0,22 |  | 2.75
V023 | Součet |  | 2.75
V024 | Plocha vonkajších otvorov z výpisu 012 | m2 | 51.39
| 2,175 × 2,28+1,0 × 2,28+1,025 × 2,28+1,5 × 1,38+2 × 1,95 × (1,7+3,02) / 2+5,5 × 2,28+3 × 2,0 × 2,28+0,75 × 1,08+1,0 × 1,08+1,625 × 1,08+0,625 × 1,08 |  | 51.39
V024 | Součet |  | 51.39
V025 | Štíty Porotherm 30: nočné krídlo 2 × 0,5 × 7,5 × 3,75·tg35° + denné krídlo 0,5 × 6,5 × 3,25·tg35° | m2 | 27.089
| 2 × 0,5 × 7,5 × 3,75 × 0,7002+0,5 × 6,5 × 3,25 × 0,7002 |  | 27.089
V025 | Součet |  | 27.089
V026 | Murivo Porotherm 30 Profi: (obvod 76,86 + vnútorné 19,70) × 2,75 + štíty - otvory, × 0,30 - preklady | m3 | 70.412
| ((76,86+19,7) × 2,75+27,089-51,39) × 0,3-1,96 |  | 70.412
V026 | Součet |  | 70.412
V027 | Priečky Ytong 150 (súčet obvodov miestností 220,40 - vnútorné líce 75,66 - 2 × 19,70) / 2 | m | 52.67
| (220,4-75,66-2 × 19,7) / 2 |  | 52.67
V027 | Součet |  | 52.67
V028 | Priečky Ytong 150: 52,67 × 3,12 (-0,220 až +2,900 podhľad) - dvere D3-D7 | m2 | 145.695
| 52,67 × 3,12-(1,375 × 2,2+0,6 × 2,1+5 × 0,8 × 2,1+3 × 0,7 × 2,1+0,7 × 2,2) |  | 145.695
V028 | Součet |  | 145.695
V029 | Veniec 240/250 na nosných múroch | m | 96.56
| 76,86+19,7 |  | 96.56
V029 | Součet |  | 96.56
V030 | Betón venca 0,24 × 0,25 × 96,56 | m3 | 5.794
| 0,24 × 0,25 × 96,56 |  | 5.794
V030 | Součet |  | 5.794
V031 | Debnenie venca: vnútorné líce 0,25 × (75,66 + 2 × 19,70) + vonkajšie 0,25 × 78,06 | m2 | 48.28
| 0,25 × (75,66+2 × 19,7)+0,25 × 78,06 |  | 48.28
V031 | Součet |  | 48.28
V032 | ŽB preklady pod vencom: ŽB-1 6,00 × 0,24 × 0,25 + 2 × ŽB-2 2,45 × 0,24 × 0,25 | m3 | 0.654
| 6,0 × 0,24 × 0,25+2 × 2,45 × 0,24 × 0,25 |  | 0.654
V032 | Součet |  | 0.654
V033 | Debnenie ŽB prekladov: ŽB-1 5,5×0,24 + 2×6,0×0,25; 2× ŽB-2 (1,95×0,24 + 2×2,45×0,25) | m2 | 7.706
| 5,5 × 0,24+2 × 6,0 × 0,25+2 × (1,95 × 0,24+2 × 2,45 × 0,25) |  | 7.706
V033 | Součet |  | 7.706
V034 | Skladba P1 (1.02, 1.03, 1.04, 1.05, 1.06, 1.08, 1.09, 1.17) | m2 | 106.54
| 11,44+1,70+20,69+52,27+5,94+7,60+1,90+5,00 |  | 106.54
V034 | Součet |  | 106.54
V035 | Skladba P2 kúpeľne (1.07, 1.15) | m2 | 17.93
| 12,23+5,70 |  | 17.93
V035 | Součet |  | 17.93
V036 | Skladba P3 laminát (1.10, 1.11, 1.12, 1.13, 1.14, 1.16) | m2 | 61.98
| 5,95+12,42+5,95+12,25+15,91+9,50 |  | 61.98
V036 | Součet |  | 61.98
V037 | Podlahová plocha 1.02-1.17 | m2 | 186.45
| 106,54+17,93+61,98 |  | 186.45
V037 | Součet |  | 186.45
V038 | Súčet obvodov miestností 1.02-1.17 | m | 220.4
| 14,80+5,40+32,70+31,80+10,20+14,40+11,60+5,90+9,95+14,10+9,95+14,00+16,20+9,70+10,70+9,00 |  | 220.4
V038 | Součet |  | 220.4
V039 | Sokel z dlažby 100 mm (1.02, 1.04, 1.05, 1.08, 1.09, 1.17) | m | 105.8
| 14,80+32,70+31,80+11,60+5,90+9,00 |  | 105.8
V039 | Součet |  | 105.8
V040 | PVC sokel 70 mm (1.10-1.14, 1.16) | m | 74.9
| 9,95+14,10+9,95+14,00+16,20+10,70 |  | 74.9
V040 | Součet |  | 74.9
V041 | Keramický obklad: 1.03 (5,40×2,80 - D4), 1.07 (14,40×2,80 - D5 - O1 - O8), 1.15 (9,70×2,80 - D6 - O6), 1.06 (10,20×1,50 - D7), kuchyňa (3,45+2,97)×1,50 | m2 | 97.168
| (5,4 × 2,8-0,6 × 2,1)+(14,4 × 2,8-0,8 × 2,1-1,025 × 2,28-1,625 × 1,08)+(9,7 × 2,8-0,7 × 2,1-0,75 × 1,08)+(10,2 × 1,5-0,7 × 1,5)+(3,45+2,97) × 1,5 |  | 97.168
V041 | Součet |  | 97.168
V042 | Vnútorné omietky stien: (obvody bez 1.05) × 2,80 + 1.05 (31,80 × 2,78 + štít 6,10) - dvere 2× - vonkajšie otvory + vnútorné ostenia 78,67 × 0,15 | m2 | 545.715
| (220,4-31,8) × 2,8+31,8 × 2,78+6,1-2 × 18,64-51,39+78,67 × 0,15 |  | 545.715
V042 | Součet |  | 545.715
V043 | Štuková omietka a maľba stien (omietky - obklad) | m2 | 448.547
| 545,715-97,168 |  | 448.547
V043 | Součet |  | 448.547
V044 | SDK podhľad D112 (plocha 1.02-1.17 bez 1.05) | m2 | 134.18
| 186,45-52,27 |  | 134.18
V044 | Součet |  | 134.18
V045 | z toho GKBI (1.03, 1.07, 1.15) | m2 | 19.63
| 1,70+12,23+5,70 |  | 19.63
V045 | Součet |  | 19.63
V046 | SDK medzi krokvami v 1.05 (52,27 / cos 35°) | m2 | 63.81
| 52,27 / 0,81915 |  | 63.81
V046 | Součet |  | 63.81
V047 | Šikmá strecha 35°: (21,205 × 7,86 + 10,74 × 6,86) / cos 35° | m2 | 293.411
| (21,205 × 7,86+10,74 × 6,86) / 0,81915 |  | 293.411
V047 | Součet |  | 293.411
V048 | Ploché strechy S3/S4 (vstup 4,00 × 1,41; terasa 7,62 × 3,35 + 1,00 × 6,64) | m2 | 37.807
| 4,0 × 1,41+7,62 × 3,35+1,0 × 6,64 |  | 37.807
V048 | Součet |  | 37.807
V049 | Obvod v osi zateplenia 180 mm (V002 + 8 × 0,09) | m | 78.78
| 78,06+8 × 0,09 |  | 78.78
V049 | Součet |  | 78.78
V050 | ETICS EPS grafit 180: 78,78 × 2,78 + štíty (2 × 10,82 + 8,24) - otvory - zóna komína (MW) | m2 | 187.938
| 78,78 × 2,78+2 × 10,82+8,24-51,39-9,56 |  | 187.938
V050 | Součet |  | 187.938
V051 | ETICS MW 180 komínové teleso: čelo 2,0 × 6,92 + boky 2 × 0,63 × 3,90 + nad strechou 2,0 × 2,0 + 2 × 0,3 × 2,0 | m2 | 23.954
| 2,0 × 6,92+2 × 0,63 × 3,9+2,0 × 2,0+2 × 0,3 × 2,0 |  | 23.954
V051 | Součet |  | 23.954
V052 | XPS 180 sokel a základ (Z1), lepený bez kotiev: 78,78 × 0,87 (-0,870 až ±0,000) | m2 | 68.539
| 78,78 × 0,87 |  | 68.539
V052 | Součet |  | 68.539
V053 | Kamenný obklad: sokel 0,30 × (78,78 - prahy dverí 14,68) + komín 23,95 | m2 | 43.181
| 0,3 × (78,78-14,675)+23,95 |  | 43.181
V053 | Součet |  | 43.181
V054 | WPC obklad dlhých stien denného krídla: 2 × 10,68 × 2,78 - O4 - O2 - O9 | m2 | 44.096
| 2 × 10,68 × 2,78-12,54-2,07-0,675 |  | 44.096
V054 | Součet |  | 44.096
V055 | Zateplenie ostení EPS 40: obvod otvorov (bez parapetu) 78,67 × 0,20 | m2 | 15.734
| 78,67 × 0,2 |  | 15.734
V055 | Součet |  | 15.734
V056 | Omietka CrystalTop na stenách: EPS - WPC + steny DT25 obojstranne + ostenia | m2 | 175.416
| 187,938-44,096+2 × (1,75+1,0) × 2,88+15,734 |  | 175.416
V056 | Součet |  | 175.416
V057 | Fasádne lešenie: (78,78 + 8 × 0,8) × 4,00 + štíty 29,88 | m2 | 370.6
| (78,78+8 × 0,8) × 4,0+29,88 |  | 370.6
V057 | Součet |  | 370.6
S08 | S08 - Oplotenie
V058 | Oplotenie bez brán | m | 28.6
| 28,6 |  | 28.6
V058 | Součet |  | 28.6
V059 | Plocha plotu z PREBLOK: 28,60 × 1,95 (2,00 - krycia platňa 0,05) | m2 | 55.77
| 28,6 × 1,95 |  | 55.77
V059 | Součet |  | 55.77

## Poznámky k rozpočtu
POZNÁMKY K ROZPOČTU
Rodinný dom, Košický kraj
Poznámky k rozpočtu:
Sadzbu DPH uvádzame podľa druhu plnenia; konečnú sadzbu určuje platiteľ podľa skutočného plnenia.
Rozpočet slúži ako podklad pre cenovú ponuku, konečnú kontrolu a schválenie vykonáva objednávateľ.
Množstvá vychádzajú z podkladov odovzdaných objednávateľom. Pri zmene alebo upresnení dokumentácie je potrebné rozpočet aktualizovať.
Rozpočet je spracovaný podľa projektu stavby (stavebný zámer a projekt stavby, 08/2026) v cenovej úrovni CENEKON 2026/02 (02/2026). Ceny sú bez DPH.
Rozpočet obsahuje: S01 stavebnú časť rodinného domu (HSV a PSV) a S08 oplotenie s bránami.
Rozpočet neobsahuje: zdravotechniku, ústredné a podlahové vykurovanie, klimatizáciu, elektroinštaláciu a bleskozvod (zemniaci pás v základoch v rozpočte je), elektrický vrátnik bránky a napájanie pohonu brány, vzduchotechniku, prípojky S02 až S06, spevnené plochy S07 vrátane plôch zo zámkovej dlažby a štrkového okapového chodníka, zariaďovacie predmety a sklenené sprchové zásteny, kuchynskú linku, krbové kachle (dodávka investora) a geodetické vytýčenie stavby a sietí (zabezpečuje investor podľa TZ 6.1.1). Tieto časti nemajú v podkladoch samostatný projekt.
S čím počítame (predpoklady, ktoré si môžete upraviť jedným číslom; druhá varianta je pri každom uvedená):
P-1: Obvodové a vnútorné nosné murivo POROTHERM 30 Profi P15 na tenkovrstvú maltu podľa výkresov a TZ 6.1.3. Druhá varianta: Ytong Klasik 300 podľa úvodu TZ kap. 6, rozdiel približne 1 000 až 2 500 EUR.
P-2: Vnútorné dvere v obložkových zárubniach, dvere D7 so skrytou kovovou zárubňou podľa výpisu 013. Výška dverí 2 100 a 2 200 mm podľa výpisu.
P-3: SDK podhľady Knauf D112 s doskami White, v kúpeľniach a WC Green 12,5 mm (TZ 6.1.10). Druhá varianta: protipožiarne dosky, rozdiel približne 200 až 400 EUR.
P-4: Podlahy P1 až P3 so skladbou poter 80 mm, PE fólia a EPS 120 mm; systémová doska a rozvody podlahového vykurovania patria k ústrednému vykurovaniu, ktoré v rozpočte nie je.
P-5: Dažďové zvody v rozmere ø120 podľa TZ 6.1.14; výpis 014 uvádza ø125, cenový rozdiel je zanedbateľný.
P-6: Laty 50/30 a kontralaty 80/30 podľa výpisu reziva 006 (TZ uvádza 50/30 v oboch vrstvách, rozdiel do 800 EUR).
P-7: Základový pás oplotenia 400 × 800 mm podľa technického popisu výkresu 004 S08 (TZ uvádza hĺbku 700 mm, rozdiel do 200 EUR).
P-9: Sokel a komínové teleso s lepeným kamenným obkladom podľa TZ 6.1.9 a pohľadov. Druhá varianta: dekoratívna omietka vzor kameňa, nižšia približne o 2 000 až 2 700 EUR.
P-12: Komín Schiedel Absolut s obmurovkou komínového telesa podľa pôdorysu je v rozpočte, krbové kachle dodáva investor.
P-13: Výkopok nad potrebu zásypu sa odváža na skládku do 10 km. Druhá varianta: ponechanie zeminy na pozemku investora, nižšia približne o 14 990,27 EUR bez DPH (odpadne odvoz a poplatok za skládku; nakladanie a uloženie výkopku na pozemku zostávajú).
P-14: Poplatok za uloženie výkopku je prepočítaný objemovou hmotnosťou 1,8 t/m3.
P-15: Statický výpočet nebol súčasťou podkladov; výstuž je ocenená smernými hodnotami: DT tvárnice 70 kg/m3, vence a ŽB preklady 90 kg/m3, základová doska KARI 6/150/150 podľa TZ.
P-16: Komínový systém Schiedel Absolut DN 180, jednoprieduchový, ocenený katalógovou zostavou výšky 6,33 m (najvyššia v katalógu CENEKON; komín meria cca 7,1 m, predĺženie o cca 0,8 m upresní dodávateľ); priemer prieduchu upresní investor podľa krbových kachlí.
P-17: Fasádne lešenie je ocenené na dobu 2 mesiacov (9 týždňov).
P-18: Spotreba asfaltovej penetrácie 0,3 kg/m2 podľa technického listu.
P-19: Presahy asfaltových pásov a PVC fólie 15 %.
P-20: Chemická kotva 280 ml na 13 kotiev M12 a M16.
P-21: Zariadenie staveniska je ocenené na dobu výstavby 6 mesiacov.
P-22: Odpad z obalov a prírezov: 3 kontajnery 7 m3 vrátane odvozu a poplatku.
P-23: Murivo vnútorných nosných stien bez odpočtu priechodov, ktoré v pôdoryse nie sú kótované.
P-24: Konkrétny typ dlažby, obkladu a laminátu určí investor; ocenená je dlažba 333 × 333 mm, obklad 398 × 198 mm a laminát hr. 8 mm s podložkou.
P-25: Rektifikovateľné terče pod terasu 4 ks/m2.
P-26: Hliníkový rošt WPC fasády v rastri 0,6 × 0,6 m (1,7 bm profilu a 2,8 konzoly dĺžky 220 mm na m2).
P-27: Hliníkové okná a dvere sú ocenené cenou systému Aluprof MB-79N / MB-77HS prepočítanou na m2 otvoru (dostupné ceny platia pre Uw 0,9 až 1,1; pre predpísané Uw 0,60 a 47 dB bude cena vyššia); drevené priehradové väzníky podľa ceny za m2 strechy, ich návrh a statické posúdenie zabezpečí dodávateľ väzníkov. Presná cena podľa ponuky výrobcu.